## Sheet1
Item | Qty | Reference | Part Description | Manufacture / Part #
1 | 2 | Cin,Cfly | CAP., X5R, 1.0uF, 6.3V, 20%, 0603 | TAIYO YUDEN, JMK107BJ105MA
2 | 1 | Cout | CAP., X5R, 4.7uF, 6.3V, 20%, 0805 | TAIYO YUDEN, JMK212BJ475MG
3 | 2 | C2,C1 | CAP., X7R, 0.1uF, 10V, 20%, 0402 | TAIYO YUDEN, LMK105BJ104MV
4 | 1 | R1 | RES., CHIP, 4.7M, 1/16, 5% 0402 | AAC, CR05-475JM
5 | 5 | E1,E2,E3,E4,E5 | TESTPOINT, TURRET, .094" | MILL-MAX, 2501-2
6 | 1 | JP1 | 0.079 SINGLE ROW HEADER, 3 PIN | COMM CON, 2802S-03-G1
7 | 1 | JP1 | SHUNT, | COMM CON, CCIJ2MM-138G
8 | 1 | U1 | IC., LTC3250ES6-1.5 SOT23 | LINEAR., LTC3250ES6-1.5