## Sheet1
Item | Qty | Reference | Part Description | Manufacture / Part # | Kit Qty
|  |  |  | NUMBER OF BOARDS = | 425
1 | 7 | C1,C2,C4,C6,C7,C17,C18 | CAP., X5R, 0.1uF, 10V, 20% 0402 | TAIYO YUDEN, LMK105BJ104MV | 2975
2 | 1 | C3 | CAP., X7R, 330pF, 50V, 20% 0402 | AVX, 04025C331MAT | 425
3 | 3 | C5,C12,C13 | CAP., X5R, 1uF, 6.3V, 20% 0603 | TAIYO YUDEN, JMK107BJ105MA | 1275
4 | 4 | C8,C14,C15,C16 | CAP., X5R, 10uF, 6.3V, 20% 1206 | TAIYO YUDEN, JMK316BJ106ML | 1700
5 | 3 | C9,C11,C19 | CAP., SM Film, 0.1uF, 16V, 20% 0805 | Panasonic, ECP-U1C104MA5 | 1275
6 | 1 | C10 | CAP., Tant., 15uF, 10V, 20% 3216 | AVX, TAJA156M010R | 425
7 | 1 | C20 | CAP., Tant., 22uF, 10V, 20% 3528 | AVX, TPSB226M010R | 425
8 | 1 | D1 | LED(Red) | Panasonic, LN1251-C-TR | 425
9 | 1 | D2 | LED(Orn) | Panasonic, LN1851-C-TR | 425
10 | 1 | D3 | LED(Grn) | Panasonic, LN1351-C-TR | 425
11 | 2 | L1,L2 | INDUCTOR, 4.2uH CDRH5D28 | SUMIDA, CDRH5D28-4R2 | 850
12 | 1 | Q1 | Dual P-MOSFET, Si5915DC 1206-8 | VISHAY, SI5915DC | 425
13 | 1 | Q2 | Dual N-MOSFET, Si5904DC 1206-8 | VISHAY, SI5904DC | 425
14 | 4 | Q3,Q4,Q5,Q6 | N-MOSFET, 2N7002 | Diodes Inc., 2N7002-7 | 1700
15 | 2 | R1,R4 | RES., CHIP, 2.2K, 1/16W, 5% 0402 | AAC, CR05-222JM | 850
16 | 1 | R25 | RES., CHIP, 10K, 1/16W, 5% 0402 | AAC, CR05-103JM | 425
17 | 0 | R2(not install) | RES., 0402 |  | 0
18 | 3 | R3,R14,R16 | RES., CHIP, 10K, 0.1W, 0.1% 0805 | KOA, RN73T2A1002B | 1275
19 | 2 | R5,R12 | RES., CHIP, 10K, 1/16W, 1% 0402 | AAC, CR05-1002FM | 850
20 | 1 | R6 | RES., CHIP, 9.09K, 1/16W, 1% 0402 | AAC, CR05-9091FM | 425
21 | 1 | R7 | RES., CHIP, 10M, 1/16W, 1% 0402 | AAC, CR05-1005FM | 425
22 | 1 | R8 | RES., CHIP, 2.2, 1/16W, 5% 0402 | AAC, CR05-2R2JM | 425
23 | 5 | R9,R18,R19,R22,R23 | RES., CHIP, 100K, 1/16W, 1% 0402 | AAC, CR05-1003FM | 2125
24 | 1 | R10 | RES., CHIP, 1K, 1/16W, 1% 0402 | AAC, CR05-1001FM | 425
25 | 1 | R11 | RES., CHIP, 0.02, 0.25W, 1% 1206 | IRC, LRF1206-01-R020-F | 425
26 | 1 | R13 | RES., CHIP, 47.5K, 1/16W, 1% 0402 | AAC, CR05-4752FM | 425
27 | 1 | R15 | Pot. 11 Turns 20K | Bourns, 3224W-1-203E | 425
28 | 3 | R17,R20,R21 | RES., CHIP, 200, 1/16W, 5% 0402 | AAC, CR05-201JM | 1275
29 | 1 | R24 | RES., CHIP, 0, 1/16W, 5% 0402 | AAC, CR05-000JM | 425
30 | 10 | TP1-TP10 | TURRET, | MILL-MAX, 2501-2 | 4250
31 | 1 | U1 | I.C., LTC1923EUH, MLP-32 | LINEAR., LTC1923EUH | 425
32 | 1 | U2 | I.C., LTC2053, MS8 | LINEAR., LTC2053CMS8 | 425
33 | 4 |  | SCREW, #4-40, 1/4" | ANY | 1700
34 | 4 |  | STANDOFF, NYLON HEX #4-40 1/4" | MICRO PLASTICS 14HTSP101 | 1700
35 | 1 |  | PRINTED CIRCUIT BOARD | DEMO CIRCUIT 491A | 425