## Sheet1
1 | 1 | C1 | Cap., NPO 100pF 25V 10% | AVX 04023A101KAT2A
2 | 1 | CSS | Cap., X7R 330pF 50V 10% | AVX 04025C331KAT2A
3 | 1 | CITH | Cap., X7R 2200pF 25V 10% | AVX 04023C222KAT2A
4 | 4 | COUT1,COUT2,CIN1,CIN2 | Cap., X5R 100uF 6.3V 20% | TDK C4532X5R0J107M
5 | 0 | CIN3,COUT3,COUT4 | (Opt.)
6 | 0 | D1,D2 | (Opt.)
7 | 2 | JP1,JP2 | Headers, 3 Pins 2mm Ctrs. | CommConn Con. Inc. 2802S-03G2
8 | 2 | JP1,JP2 | Shunt, 2 Pins 2mm Ctrs. | CommConn Con Inc. CCIJ2MM-138G
9 | 1 | L1 | Inductor, 0.47uH | Vishay Dale IHLP-2525CZ-01 0.47
10 | 1 | RITH | Res., Chip 5.11K 1/16W 1% | AAC CR05-5111FM
11 | 1 | RPG | Res., Chip 100K 1/16W 5% | AAC CR05-104JM
12 | 1 | ROSC | Res., Chip 309K 1/16W 1% | AAC CR05-3093FM
13 | 1 | RRUN | Res., Chip 4.7M 1/16W 5% | AAC CR05-475JM
14 | 0 | RSS | (Opt.)
15 | 7 | E1-E7 | Turret, Testpoint | Mill Max 2501-2
16 | 1 | U1 | I.C., Step-Down Reg. | Linear Tech. Corp. LTC3413EFE
17 | 4 |  | SCREW, #4-40, 1/4" | ANY
18 | 4 |  | STANDOFF, #4-40 1/4" | MICRO PLASTICS 14HTSP101