## Sheet1
Item | Qty | Reference | Part Description | Manufacture / Part # | Kit Qty
|  |  |  | NUMBER OF BOARDS = | 775
1 | 1 | C1 | CAP., X7R 1uF 10V, 20% | AVX, 0805ZC105MAT1A | 775
2 | 1 | C2 | CAP., POSCAP, 220uF 10V 10%, 7343 | SANYO, 10TPB220M | 775
3 | 2 | C3,C8 | CAP., Y5V 0.1uF 16V, 20% | AVX, 0402YG104MAT1A | 1550
4 | 1 | C4 | CAP., SP, 270uF 2V, 7343 | PANASONIC, EEFUEOD271R | 775
5 | 1 | C5 | CAP., X5R 10uF 6.3V, 20%, 1206 | TAIYO YUDEN, JMK316BJ106ML | 775
6 | 1 | C6 | CAP., X5R 2.2uF 10V, 20%, 0805 | TAIYO YUDEN, LMK212BJ225MG | 775
7 | 0 | C7 | CAP., 0402 | OPT | 0
8 | 1 | C9 | CAP., X7R 10nF 16V, 20% | AVX, 0402YC103MAT1A | 775
9 | 1 | C10 | CAP., X7R 2200pF 50V, 20% | AVX, 04025C222MAT1A | 775
10 | 1 | D1 | DIODE, B0520LW, SOD123 | DIODES INC., B0520LW | 775
11 | 1 | D2 | DIODE, 3A 20V, SMA-DIODE | DIODES INC., B320A | 775
12 | 4 | E1,E2,E3,E4 | TP, TURRET, .094" | MILL-MAX, 2501-2 | 3100
13 | 1 | L1 | IND, SMT 3.2uH, L-CDEP105 | SUMIDA, CDEP105-3R2MC-88 | 775
14 | 2 | Q1,Q2 | MOSFET,N-CH, SO8-POWERPAK1212 | SILICONIX, Si7806DN | 1550
15 | 1 | R1 | RES., 10 1/16W 5%, 0402 | AAC, CR05-100JM | 775
16 | 1 | R2 | RES., 15K 1/16W 5%, 402 | AAC, CR05-153JM | 775
17 | 1 | R3 (FOR 1.8V) | RES., 5.36K 1/16W 1%, 0402 | AAC, CR05-5361FM | 775
18 | 1 | R4 | RES., 12.7K 1/16W 1%, 0402 | AAC, CR05-1272FM | 775
19 | 1 | U1 | IC, LTC3830-1ES8, SO8 | LINEAR TECH., LTC3830-1ES8 | 775
20 | 4 | FOR MTGS AT 4 CORNERS | SCREW, #4-40, 1/4" | ANY | 3100
21 | 4 | FOR MTGS AT 4 CORNERS | STANDOFF, NYLON HEX #4-40 1/2" | MICRO PLASTICS 14HTSP003 | 3100
NOTES: UNLESS OTHERWISE SPECIFIED
1. ALL RESISTORS ARE IN OHMS.
2. INSTALL 4 STAND OFF COMPONENTS AT 4 CORNERS ON THE BOTTOM SIDE.