## 499A-3
Item | Qty | Ref | Desc | Part Number
1 | 12 | VDD1,VDD2,TP1-TP4, | TURRET | MILL-MAX 2501-2
+5V,TP7-TP10,GND
2 | 3 | C1,C2,C3 | CAP, X7R .01uF 25V 5% 0402 | MURATA GRP155R71E103JA01
3 | 3 | C4,C5,C6 | CAP, X5R 10uF 6.3V 20% 1206 | AVX 12066D106MAT
4 | 1 | C7 | CAP, X7R 0.1uF 16V 10% 0603 | AVX 0603YC104KAT
5 | 2 | D2,D3 | DIODE, SCHOTTKY RECTIFIER 3.0A | DIODES INC. B320A
6 | 0 | D4 | DO NOT STUFF | DIODES INC. SMAZ3V9 OPTION
7 | 4 | JP1,JP2,H2,JP3 | HEADER, 2PIN, 2mm | COMM CON 2802S-02G2
8 | 1 | H3 | HEADER, 3 PINS 2mm | COMM 2802S-03G2
9 | 3 | J1,J2,J3 | CONN, SMA 50-OHM EDGE-LANCH | E.F.JOHNSON, 142-0701-851
10 | 1 | L1 | FERRITE BEAD, 0402 | MURATA BLM15AG121PN1D
11 | 1 | P1 | HEADER, 5 PIN RIGHT ANGLE | MOLEX 70553-0004
12 | 1 | P2 | HEADER, 2 PIN RIGHT ANGLE | MOLEX 70553-0001
13 | 1 | R1 | RES, 49.9 OHM 1% 1/16W 0402 | AAC CR05-49R9FM
14 | 2 | R2,R5 | RES, 22.1K OHM 1% 1/16W 0603 | AAC CR16-2212FM
15 | 1 | R3 | RES, 26.7K OHM 1% 1/16W 0603 | AAC CR16-2672FM
16 | 1 | R4 | RES, 10 OHM 1% 1/16W 0603 | AAC CR16-10R0FM
17 | 1 | U1 | IC, LTC5100EUF QFN4X4mm | LINEAR TECH LTC5100EUF
18 | 1 | U2 | IC, 128 BIT IC BUS SERIAL EEPROM 5-PIN SOT-23 | MICROCHIP 24LC00
19 | 1 | U3 | IC, LT1762EMS8-3.3 LOW NOISE LDO MICROPOWER REGULATOR | LINEAR TECH. LT1762EMS8-3.3
20 | 1 | U5 | IC, OP AMP WITH SHUT-DOWN | LINEAR TECH LT1812CS5
| 1 | H3 | SHUNT, 2 PINS 2mm | COMM CON CCIJ2mm-138G