## Sheet1
Item | Qty | Reference | Part Description | Manufacture / Part # | Kit Qty
|  |  |  | NUMBER OF BOARDS = | 160
1 | 0 | Cffw (unstuffed) |  |  | 0
2 | 1 | Cin | CAP., X5R, 4.7uF, 6.3V, 20% 0805 | TAIYO YUDEN, JMK212BJ475MG | 160
3 | 1 | Cout | CAP., X5R, 10uF, 6.3V, 20% 1206 | TAIYO YUDEN, JMK316BJ106ML | 160
4 | 6 | E1-E6 | TURRET, | MILL-MAX2501-2 | 960
5 | 1 | JP1 | 0.079 SINGLE ROW HEADER 3PIN | COMM CON2802S-03-G1 | 160
6 | 1 | JP1(2-3) | SHUNT, CCIJ2MM-138-G | COMM CON. CCIJ2MM-138-G | 160
7 | 1 | L1 | INDUCTOR, 2.2uH, 20%, | MURATA, LQH32CN2R2M11 | 160
8 | 1 | Rfb1 | RES., CHIP, 0 JUMPER, 0402 | AAC, CJ05-000M | 160
9 | 0 | Rfb2 (unstuffed) |  |  | 0
10 | 1 | R1 | RES., CHIP, 4.7M, 1/16W, 5% 0402 | AAC, CR05-475JM | 160
11 | 1 | U1 | IC., LTC3406ES5-1.5, SOT23-5 | LINEAR, LTC3406ES5-1.5 | 160
12 | 1 |  | PRINTED CIRCUIT BOARD | DEMO BOARD DC500A-B | 160