## Sheet1
Item | Qty | Reference | Part Description | Manufacture / Part # | Kit Qty
|  |  |  | NUMBER OF BOARDS = | 168
1 | 1 | Cffw | CAP., NPO, 22pF, 25V, 5% 0402 | AVX, 04023A220JAT1A | 168
2 | 1 | Cin | CAP., X5R, 4.7uF, 6.3V, 20% 0805 | TAIYO YUDEN, JMK212BJ475MG | 168
3 | 1 | Cout | CAP., X5R, 10uF, 6.3V, 20% 1206 | TAIYO YUDEN, JMK316BJ106ML | 168
4 | 6 | E1-E6 | TURRET, | MILL-MAX, 2501-2 | 1008
5 | 1 | JP1 | 0.079 SINGLE ROW HEADER 3PIN | COMM CON., 2802S-03-G1 | 168
6 | 1 | JP1(2-3) | SHUNT, CCIJ2MM-138-G | COMM CON., CCIJ2MM-138-G | 168
7 | 1 | L1 | INDUCTOR, 2.2uH, 20%, | MURATA, LQH32CN2R2M11 | 168
8 | 2 | Rfb1,Rfb2 | RES., CHIP, 301K, 1/16W, 1% 0402 | AAC, CR05-3013FM | 336
9 | 1 | R1 | RES., CHIP, 4.7M, 1/16W, 5% 0402 | AAC, CR05-475JM | 168
10 | 1 | U1 | IC., LTC3406B, SOT23-5 | LINEAR, LTC3406BES5 | 168
11 | 1 |  | PRINTED CIRCUIT BOARD | DEMO CIRCUIT #500A-D | 168