## Sheet1
Item | Qty | Reference | Part Description | Manufacture / Part #
1 | 1 | C1 | CAP., X7R, 2.2uF, 25V, 10% 1206 | TDK, C3216X7R1E225K
2 | 1 | C2 | CAP., X5R, 10uF, 6.3V, 20% 0805 | TDK, C2010X5R0J106M
3 | 1 | C3 | CAP., X7R, 6800pF, 50V, 20% 0603 | AVX, 06035C682MAT2A
4 | 1 | C4 | CAP., NPO, 100pF, 50V, 10% 0603 | AVX, 06035A101KAT2A
5 | 0 | C5 (OPT.) | CAP., 100pF, 0603
6 | 0 | C6 (OPT.)
7 | 0 | C7 (OPT.) | CAP., 0805
8 | 1 | C8 | CAP., X7R, 0.1uF, 16V, 20% 0603 | Taiyo Yuden, EMK107BJ104MA
9 | 1 | D1 | Schottky Barrier REC., UPS140 | MICROSEMI., UPS140
10 | 1 | D2 | DIODE, CMDSH-3, SOD-323 | CENTRAL SEMI., CMDSH-3
11 | 0 | D3 (OPT.) | DIODE, CMDSH-3, SOD-323 | CENTRAL SEMI., CMDSH-3
12 | 6 | E1-E6 | TURRET, | MILL-MAX 2501-2
13 | 2 | JP1,JP2 | 0.079 SINGLE ROW HEADER, 3 PIN | COMM CON, 2802S-03-G1
14 | 1 | JP1 | SHUNT, | COMM CON, CCIJ2MM-138G
15 | 1 | L1 | INDUCTOR, 5.4uH | SUMIDA, CDRH5D18-5R4
16 | 1 | R1 | RES.,CHIP, 10.0K, 1/16W, 5% 0603 | AAC, CR16-103JM
17 | 1 | R2 | RES.,CHIP, 31.6K, 1/16W, 1% 0603 | AAC, CR16-3162FM
18 | 1 | R3 | RES.,CHIP, 2.2K, 1/16W, 5% 0603 | AAC, CR16-222JM
19 | 1 | R4 | RES.,CHIP, 39.2K, 1/16W, 5% 0603 | AAC, CR16-3922FM
20 | 0 | R5 (OPT.) | RES., CHIIP 0603
21 | 1 | U1 | I.C., LT1767EMS8E MS8 Exposed | Linear Tech. LT1767EMS8E
22 | 1 |  | PRINTED CIRCUIT BOARD | DEMO BOARD DC502A