## Sheet1
Item | Qty | Reference Designator | Part Description | Manufacture / Part No.
1 | 6 | C1,C5,C6,C7,C9,C10 | CAP, COG, 100pF, 50V, 5%, 0402 | MURATA GRP1555C1H101JD01
2 | 1 | C2 | CAP, X7R, .01uF, 16V, 10%, 0402 | MURATA GRP155R71C103KA01
3 | 1 | C3 | CAP, Y5V, 1uF, 10V, [+80%,-20%], 0603 | TAIYO YUDEN LMK107F105ZA
4 | 1 | C4 | CAP, COG, 2.7pF, 50V, +/-.25pF, 0402 | MURATA GRP1555C1H2R7CZ01
5 | 1 | R1 | RES, CHIP, 10 OHM, 1%, 0402 | AAC CR05-10R0FM
6 | 2 | L1,L2 | IND, 12nH, 5%, 0402 | TOKO LL1005-FH12NJ
7 | 1 | L3 | IND, 6.8nH, 10%, 0402 | TOKO LL1005-FH8N2K
8 | 1 | T1 | XFMR, 1:1, HYBRID, 1275MHz +/-139MHz | MURATA LDB311G2705C-428
9 | 1 | T2 | XFMR, 4:1, RF WIDEBAND, 500-2500MHz | M/A-COM ETC1.6-4-2-3
10 | 1 | U1 | IC, LT5512EUF, 4X4mm QFN | LINEAR LT5512EUF
11 | 3 | J1,J2,J3 | CONN, SMA, 50-OHM EDGE-LAUNCH | E.F. JOHNSON 142-0701-851
13 | 3 | TP1,TP2,TP3 | TESTPOINT, TURRET, .090 | MILL-MAX 2501-2
12 | 1 |  | PCB, DC503A | DEMO BOARD DC503A