## Sheet1
Item | Qty | Reference | Part Description | Manufacture / Part # | Kit Qty
|  |  |  | NUMBER OF BOARDS = | 465
1 | 0 | B1 | BATTERY, AA | SANYO., CR2, | 0
2 | 2 | B1 HOLDER | BATTERY HOLDER, | KEYSTONE, 92 | 930
3 | 1 | L1 | INDUCTOR, 22uH | MURATA, LQH32CN220K51 | 465
4 | 1 | L2 | INDUCTOR, 22uH | TAIYO YUDEN, LB2012T220M | 465
5 | 2 | C1,C4 | CAP., X5R, 2.2uF, 6.3V, 20% 0603 | AVX, 06036D225MAT | 930
6 | 2 | C2,C3 | CAP., X5R, 0.47uF, 16V 20% 0603 | AVX, 0603YD474MAT | 930
7 | 2 | D1,D2 | DIODE, CMDSH-3, SOD-323 | Central Semi. CMDSH-3 | 930
8 | 6 | E1,E2,E3,E4,E5,E6 | TESTPOINT, TURRET, .094" | MILL-MAX, 2501-2 | 2790
9 | 2 | JP1,JP2 | JUMPER, 0.079, 3 PIN | COMM CON, 2802S-03G1 | 930
10 | 2 | JP1,JP2 | SHUNT, | COMM CON. CCIJ2MM-138G | 930
11 | 4 | LED1-LED4 | LED, NSCX SERIES, WHITE | NICHIA, NSCW100 | 1860
12 | 1 | R1 | RES., CHIP, 8.06, 1/16W, 1% 0402 | AAC., CR05-8R06FM | 465
13 | 2 | R2,R3 | RES., CHIP, 100K, 1/16W, 5% 0402 | AAC., CR05-104JM | 930
14 | 2 | SW1,SW2 | SWITCH MOMENTARY | PANASONIC EVQ PJS 05K | 930
15 | 2 | U1,U2 | IC., LT1937ESC6, SC70 | LINEAR., LT1937ESC6 | 930
16 | 1 |  | PRINTED CIRCUIT BOARD | DEMO CIRCUIT 507A | 465