## Sheet1
REQUIRED CIRCUIT COMPONENTS:
Item | Qty | Reference | Part Description | Manufacture / Part #
1 | 3 | C1,C2,C8 | Cap., NPO 1000pF 25V 5% | AVX 06033A102JAT1A
2 | 1 | C11 | Cap., Tant. 4.7uF 16V 20% | AVX TAJB475M016R
3 | 2 | C12,C13 | Cap., X7R 0.47uF 16V 10% | Taiyo Yuden EMK212BJ474KG
4 | 1 | C17 | Cap., X7R 100pF 50V 10% | AVX 06035C101KAT1A
5 | 4 | C19-C21,C24 | Cap., Spcl. Poly. 180uF 4V 20% | PANASONIC EEFUE0G181R
6 | 1 | C23 | Cap., X7R 100pF 25V 10% | AVX 06033C101KAT1A
7 | 3 | C25,C26,C27 | Cap., X7R 10uF 16V 20% | Taiyo Yuden EMK325BJ106KN
8 | 2 | C28,C29 | Cap., Alum 180uF 16V 20% | OSCON 16SVP180MX
9 | 2 | C3,C18 | Cap., X7R 0.01uF 25V 10% | AVX 06033C103KAT2A
10 | 1 | C4 | Cap., NPO 330pF 25V 5% | AVX 06033A331JAT1A
11 | 1 | C5 | Cap., NPO 220pF 25V 5% | AVX 06033A221JAT1A
12 | 1 | C6 | Cap., X7R 2200pF 50V 10% | AVX 08055C222KAT1A
13 | 1 | C7 | Cap., X7R 0.1uF 16V 20% | Taiyo Yuden EMK107BJ104MA
14 | 6 | C9,C10,C14-C16,C22 | Cap., X5R 1uF 16V 20% | Taiyo Yuden EMK212BJ105MG
15 | 2 | D1,D2 | Schottky Rect., 40V/3A | DIODES INC. B340LA-13-F
16 | 1 | D3 | Schottky (Comm-Anode) Diode | Diode Inc. BAT54A
17 | 2 | L1,L2 | Inductor, 0.8uH | Sumida CDEP105-0R8MC-88
18 | 2 | Q1,Q6 | Mosfet N-Chan., 30V | Renesas HAT2168H
19 | 2 | Q3,Q8 | Mosfet N-Chan., 30V | Renesas HAT2165H
20 | 4 | R1,R2,R8,R9 | Res., Chip 100 0.1/16W 5% | AAC CR16-101JM
21 | 2 | R10,R11 | Res., Chip 0.003 1W 1% | Panasonic ERJM1WTF3M0U
22 | 1 | R12 | Res., Chip 10 1/10W 5% | AAC CR10-100JM
23 | 2 | R14,R13 | Res., Chip 100 1/10W 5% | AAC CR10-101JM
24 | 2 | R15,R4 | Res., Chip 10K 1/16W 1% | AAC CR16-1002FM
25 | 1 | R16 | Res., Chip 7.87K 1/16W 1% | AAC CR16-7871FM
26 | 1 | R17 | Res., Chip 6.8K 1/10W 5% 0805 | AAC CR10-682JM
27 | 1 | R3 | Res., Chip 18.2K 1/16W 1% | AAC CR16-1822FM
28 | 1 | R5 | Res., Chip 1K 1/16W 5% | AAC CR16-102JM
29 | 1 | R6 | Res., Chip 16.9K 1/16W 1% | AAC CR16-1692FM
30 | 1 | U1 | I.C., Polyphase Switching Reg. | Linear Tech. Corp. LTC3729EUH#PBF