## Sheet1
1 | 9 | C1-C3,C7-C12 | Cap. X5R 1uF 10V | AVX 0603ZD105MAT2A 0603
2 | 1 | C4 | Cap. X5R 3.3uF 10V | AVX 1206ZD335MAT2A 1206
3 | 2 | C5,C6 | Cap. X5R 10uF 10V | AVX 1210ZD106MAT2A 1210
4 | 1 | D1 | Rectifier, Schottky Rectifier | On Semi., MBR0520LT1 SOD-123
5 | 7 | JP1-JP7 | Headers, 3 Pins 2mm Ctrs. | CommConn Con. Inc. 2802S-03G2
6 | 7 | JP1-JP7 | Shunt, 2 Pins 2mm Ctrs. | CommConn Con Inc. CCIJ2MM-138G
7 | 1 | L1 | Inductor, 5.6uH | Sumida CR43-5R6
8 | 1 | R2 | Res., Chip 4.3K 1/8W 1% | AAC CR10-4301FM 0805
9 | 1 | R1 | Res., Chip 13K 1/8W 5% | AAC CR10-133JM 0805
10 | 2 | J1,J2 | Conn., BANANA JACK | Keystone 575-4
11 | 43 | E1-E43 | Turret, Testpoint | Mill Max 2501-2
12 | 1 | U1 | I.C., MULTI-PROTOCOL TRANSCEIVER | Linear Tech. Corp. LTC2846CG
13 | 1 | U2 | I.C., MULTI-PROTOCOL TRANSCEIVER | Linear Tech. Corp. LTC2845CG
14 | 4 |  | HWD., SCREW, #4-40 1/4" | Any
15 | 4 |  | STANDOFF, #4-40 1/4" | MICRO PLASTICS 14HTSP101