## Sheet1
Item | Qty | Reference | Part Description | Manufacture / Part #
1 | 1 | C1 | Cap., POSCAP 100uF 6.3V 20% | SANYO 6TPC100M
2 | 1 | C2 | Cap., X7R 1200pF 25V 10% | AVX 06033C122KAT1A
3 | 1 | C3 | Cap., X7R 0.022uF 25V 10% | AVX 06033C223KAT1A
4 | 2 | C4,C11 | Cap., X7R 0.22uF 16V 20% | Taiyo Yuden EMK107BJ224MA
5 | 1 | C5 | Cap., NPO 4.7pF 50V +/-.25PF | AVX 06035A4R7CAT
6 | 3 | C6,C7,C8 | Cap., Alum 180uF 16V 20% | OSCON 16SVP180M
7 | 1 | C9 | Cap., X7R 0.01uF 50V 10% | AVX 06035C103KAT1A
8 | 2 | C12,C10 | Cap., X7R 0.1uF 16V 10% | AVX 0603YC104KAT1A
9 | 1 | C13 | Cap., X5R 22uF 16V 20% | TAIYO YUDEN EMK432BJ226MM
10 | 1 | D1 | Diode Schottky, 3A/20V | ON SEMICONDUCTOR MBRS320T3
11 | 1 | J1 | BNC Connector | Connex 112404
12 | 1 | L1 | Inductor, 22uH D128C | TOKO 931BS-220M
13 | 1 | L2 | Inductor, 10uH | TOKO 636CY-100M
14 | 1 | Q1 | Mosfet, N-Channel 20V | Siliconix SUD50N02-06
15 | 1 | R1 | Res., Chip 18.7K 0.06W 1% | AAC CR16-1872FM
16 | 1 | R2 | Res., Chip 10K 0.1W 5% | AAC CR16-103JM
17 | 1 | R3 | Res., Chip 16.9K 0.1W 1% | AAC CR16-1692FM
18 | 2 | R4,R5 | Res., Chip 3.3K 0.1W 5% | AAC CR16-332JM
19 | 2 | R6,R7 | Pot. 11 Turns 50K | Bourns 3224W-1-503E (4 Reels)
20 | 1 | R8 | Res., Chip 1.5K 0.1W 5% | AAC CR16-152JM
21 | 1 | R9 | Res., LRC 0.015 0.5W 1% | IRC LR1206-01-R015-F
22 | 1 | R10 | Res., Chip 21.5K 0.1W 1% | AAC CR16-2152FM
23 | 1 | R11 | Res., Chip 2.49K 0.1W 1% | AAC CR16-2491FM
24 | 6 | TP1-TP6 | Turret, Testpoint | Mill Max 2501-2
25 | 1 | U1 | I.C., Ultralow Noise DC/DC Cont. | Linear Tech. Corp. LT1738EG
26 | 4 |  | SCREW, #4-40, 1/4" | ANY
27 | 4 |  | STANDOFF, #4-40 1/4" | MICRO PLASTICS 14HTSP101
28 | 1 |  | PRINTED CIRCUIT BOARD | DEMO CIRCUIT 514A
29 | 1 |  | TOP & BOTTOM STENCIL | STENCIL DC514A