## Sheet1
Item | Qty | Reference | Part Description | Manufacture / Part #
1 | 1 | C1 | CAP., C0G, 33pF, 3KV, 5% 1808 | AVX, 1808HA330JAT2A
2 | 1 | C2 | CAP., Film, 0.15uF, 50VDC, 5%, D4 | Panasonic, ECHU1H154JC9
3 | 2 | C3,C6 | CAP., X7R, 0.1uF, 50V, 10%, 0805 | AVX, 08055C104KAT2A
4 | 1 | C5 | CAP., X5R, 10uF, 25V, 20%, 1812 | Taiyo Yuden, TMK432BJ106MM
5 | 1 | C7 | CAP., X5R, 2.2uF, 10V, 20%, 0805 | Taiyo Yuden, LMK212BJ225MG
6 | 1 | C8 | CAP., COG, 220pF 50V 10% 0603 | AVX, 06035A221KAT2A
7 | 1 | D1 | Schottky Power Rectifier, B140B, SMB | Diodes Inc., B140B-13
8 | 1 | D2 | Dual Switching Doide, BAV99, SOT23 | Diodes Inc., BAV99
9 | 1 | D7 | DIODE, 1N4148WS, SOD-323 | Diodes Inc., 1N4148WS
10 | 1 | D5 | ZENER, 3.3V, BZT52C3V3, SOD-123 | DIODES INC., BZT52C3V3-7
11 | 6 | E1,E3,E4,E5,E6,E7 | TURRET, | MILL-MAX, 2308-2-00-44
12 | 1 | L1 | INDUCTOR,100uH, D124C | TOKO, 892NCF-101M=P3
13 | 1 | Q1 | Dual NPN Transistor, ZDT1048, SM-8 | ZETEX, ZDT1048TA
14 | 1 | Q2 | TRANSISTOR, MMBT3906, SOT-23 | DIODES INC., MMBT3906-7
15 | 1 | R1 | RES.,CHIP, 680, 1/4W, 5% 1206 | AAC, CR18-681JM
16 | 1 | R2 | RES., POT, 10k | BOURNS, 3313J-1-103E
17 | 1 | R3 | RES.,CHIP, 10k, 1/16W, 5% 0603 | AAC, CR16-103JM
18 | 0 | R11 (OPT.) | RES., CHIP, 0603
19 | 1 | R4 | RES.,CHIP, 301, 1/16W, 1% 0603 | AAC, CR16-3010FM
20 | 1 | R5 | RES.,CHIP, 5.11K, 1/16W, 1% 0603 | AAC, CR16-5111FM
21 | 1 | R6 | RES., CHIP, 1M, 1/16W, 5%, 0603 | AAC, CR16-105JM
22 | 1 | R7 | RES.,CHIP, 100K, 1/16W, 5% 0603 | AAC, CR16-104JM
23 | 1 | R8 | RES., POT, 50K | BOURNS, 3313J-1-503E
24 | 1 | R9 | RES.,CHIP, 274K, 1/16W 5% 0603 | AAC, CR16-2743FM
25 | 1 | R10 | RES.,CHIP,0 JUMPER, 0805 | AAC, CJ10-000M
26 | 1 | R12 | RES.,CHIP, 0 JUMPER, 0603 | AAC, CJ06-000M
27 | 1 | R13 | RES., CHIP, 51K 1/16W, 5% 0603 | AAC, CR16-513JM
28 | 1 | T1 | Transformer, CTX110607 | COOPER, CTX110607
29 | 1 | U1 | I.C. LT1373CS8, SO8 | LINEAR TECH., LT1373CS8
30 | 1 |  | PRINTED CIRCUIT BOARD | DEMO CIRCUIT 515A