## 516A-1
Item | Qty | Ref | Desc | Part Number
1 | 1 | C1 | CAP, X7R 10uF 6.3V 20% 0805 | TAIYO YUDEN JMK212BJ106MG
2 | 1 | C2 | CAP, NPO 150pF 25V 5% 0402 | AVX 04023A151JAT2A
3 | 1 | C4 | CAP, X7R 47uF 6.3V 20% 1210 | TAIYO YUDEN JMK325BJ476ML
4 | 1 | C5 | CAP, X5R 1uF 6.3V 10% 0603 | TAIYO YUDEN JMK107BJ105KAT
5 | 1 | C6 | CAP, NPO 4.7pF 50V 10% 0402 | AVX 04025A4R7CAT
6 | 1 | C7 | CAP, X7R 680pF 5% 50V0402 | AVX 04025C681JAT2A
7 | 1 | C8 | CAP, X7R 2.2uF 6.3V 20% 0603 | TAIYO YUDEN JMK107BJ225MA
8 | 1 | D1 | DIODE, SCHOTTKY 20V 1.0A | ON-SEMI. MBRM120LT3
9 | 2 | JP1,JP2 | HEADER, 3PIN, 2mm | COMM CON 2802S-03G2
10 | 1 | L1 | IND, 2.2uH | SUMIDA CDRH4D28-2R2
11 | 1 | R5 | RES, 267K OHM 1% 1/16W 0402 | AAC CR05-2673FM
12 | 1 | R6 | RES, 82K OHMS 5% 1/16W 0402 | AAC CR05-823JM
13 | 1 | R8 | RES. 604K OHMS 1% 1/16W 0402 | AAC CRO5-6043FM
14 | 1 | R9 | RES, 30.1K OHM 1% 1/16W 0402 | AAC CR05-3012FM
15 | 2 | R10,R11 | RES, 1M OHM 5% 1/16W 0402 | AAC CR05-105JM
16 | 5 | TP1-TP5 | TURRETS, | MILL MAX 2308
17 | 1 | U1 | IC, LTC3423EMS | LINEAR TECH. LTC3423EMS