## Sheet1
Item | Qty | Reference | Part Description | Manufacturer / Part #
PCB Assembly -A: Low Freq.
1 | 3 | C5,C24,C25 | CAP, 22pF, NPO, 50V, 5%, 0402 | AVX 04025A220JAT
2 | 1 | C32 | CAP, 33pF, NPO, 50V, 5%, 0402 | AVX 04025A330JAT
3 | 2 | C3,C16 | CAP, 10uF, X5R, 10V, 20%, 1206 | AVX 1206ZD106MAT
4 | 6 | C7,C9,C13,C15,C26,C27 | CAP, .1uF, X5R, 10V, 10%, 0402 | AVX 0402ZD104KAT
5 | 12 | C2,C10,C12,C17,C19,C20,C21,C22,C23,C28,C30,C31 | CAP, 0.1uF, X7R, 16V, 20%, 0603 | AVX 0603YC104MAT
6 | 2 | C11,C29 | CAP, 1uF, X5R, 16V, 20%, 0805 | AVX 0805YD105MAT
7 | 1 | C1 | CAP, 2.2uF, X5R, 10V, 20%, 0805 | AVX 0805ZD225MAT
8 | 5 | C4,C6,C8,C14,C18 | CAP, 4.7uF, X5R, 10V, 20%, 0805 | AVX 0805ZD475MAT
9 | 1 | J2 | CONN, HDR, .1X.1 CNTRS, 40PIN | COMM CON CONN. 3201S-40G1
10 | 4 | J1,J3,J4,J5 | CONN, SMA, 50-OHM, EDGE-LAUNCH | EF JOHNSON 142-0701-851
11 | 5 | E1-E5 | TURRETS, TEST POINT | MILL-MAX 2308-2
12 | 4 | JP1-JP4 | CONN, HDR, 2MM, 3 PIN | COMM CON CONN. 2802S-03G2
13 | 1 | U2 | IC, IDT74ALVC1G86 | Integrated DeviceTech. 74ALVC1G86DY
14 | 1 | U3 | IC, LT1521-3 | LINEAR TECH. LT1521CST-3
15 | 1 | U5 | IC, LTC1748CFW, TSSOP 48 | LINEAR TECH. LTC1748CFW
16 | 1 | U4 | IC, 16-BIT XSPRNT D-TYPE LATCH, TSSOP 48 | TI SN74ALVCH16373DGGR
17 | 4 | RN5-RN8 | RES ARRAY, CHIP, 33 OHM, ISO | AAC CRN16-4V-330JBM
18 | 0 | R1,R10 | RES, CHIP, 0 OHM, 0402 | AAC CJ05-000M
19 | 4 | R3,R4,R21,R22 | RES, CHIP, 100 OHM, 1%, 0603 | AAC CR16-1000FM
20 | 1 | R5 | RES, CHIP, 1 OHM, 1%, 0603 | AAC CR16-1R00FM
21 | 1 | R8 | RES, CHIP, 10 OHM, 1%, 0603 | AAC CR16-10R0FM
22 | 2 | R9,JP5 | RES, CHIP, 0 OHM, 0603 | AAC CJ06-000M
23 | 2 | R2,R7 | RES, CHIP, 12 OHM, 1%, 0402 | AAC CR05-12R0FM
24 | 2 | R-A,R-B | RES, CHIP, 30 OHM, 1%, 0402 | AAC CR05-30R0FM
25 | 1 | R6 | RES, CHIP, 200 OHM, 1%, 0603 | AAC CR16-2000FM
26 | 2 | T1,T2 | XFMR, T1-1K | MINI CIRCUITS T1-1T-KK81
27 | 1 | Y1 | XSTL, 80MHz | SARONIX NTH089A-80.0000
28 | 4 | (JP1-JP4) | SHUNT, 2PIN, 2MM | COMM CON CCIJ2MM-138-G
29 | 4 | MH1,MH3,MH4,MH6 | STANDOFF, NYLON, HEX, 4-40 X 1/4" | MICRO PLASTIC #14HTSP101
30 | 4 | MH1,MH3,MH4,MH6 | SCREW, 4-40 X 1/4" | ANY
31 | 1 |  | FAB, DC520A PCB | DEMO BOARD
PCB Assembly -B: High Freq.
1 | 1 | C5 | CAP, 12pF, NPO, 50V, 5%, 0402 | AVX 04025A120JAT
PCB Assembly -C
1 | 3 | C5,C24,C25 | CAP, 22pF, NPO, 50V, 5%, 0402 | AVX 04025A220JAT
15 | 1 | U5 | IC, LTC1745CFW, TSSOP 48 | LINEAR TECH. LTC1745CFW
27 | 1 | Y1 | XSTL, 25MHz | SARONIX NTH089A-25.0000
PCB Assembly -D
1 | 3 | C5,C24,C25 | CAP, 22pF, NPO, 50V, 5%, 0402 | AVX 04025A220JAT
15 | 1 | U5 | IC, LTC1746CFW, TSSOP 48 | LINEAR TECH. LTC1746CFW
27 | 1 | Y1 | XSTL, 25MHz | SARONIX NTH089A-25.0000
PCB Assembly -E
15 | 1 | U5 | IC, LTC1747CFW, TSSOP 48 | LINEAR TECH. LTC1747CFW
PCB Assembly -F
1 | 1 | C5 | CAP, 12pF, NPO, 50V, 5%, 0402 | AVX 04025A120JAT
15 | 1 | U5 | IC, LTC1747CFW, TSSOP 48 | LINEAR TECH. LTC1747CFW
PCB Assembly -G
15 | 1 | U5 | IC, LTC1742CFW, TSSOP 48 | LINEAR TECH. LTC1742CFW
27 | 1 | Y1 | XSTL, 65MHz | SARONIX NTH089A-65.0000
PCB Assembly -H
1 | 1 | C5 | CAP, 12pF, NPO, 50V, 5%, 0402 | AVX 04025A120JAT
15 | 1 | U5 | IC, LTC1742CFW, TSSOP 48 | LINEAR TECH. LTC1742CFW
27 | 1 | Y1 | XSTL, 65MHz | SARONIX NTH089A-65.0000
PCB Assembly -I
15 | 1 | U5 | IC, LTC1741CFW, TSSOP 48 | LINEAR TECH. LTC1741CFW
27 | 1 | Y1 | XSTL, 65MHz | SARONIX NTH089A-65.0000
PCB Assembly -J
1 | 1 | C5 | CAP, 12pF, NPO, 50V, 5%, 0402 | AVX 04025A120JAT
15 | 1 | U5 | IC, LTC1741CFW, TSSOP 48 | LINEAR TECH. LTC1741CFW
27 | 1 | Y1 | XSTL, 65MHz | SARONIX NTH089A-65.0000
PCB Assembly -K
1 | 3 | C5,C24,C25 | CAP, 22pF, NPO, 50V, 5%, 0402 | AVX 04025A220JAT
15 | 1 | U5 | IC, LTC1743CFW, TSSOP 48 | LINEAR TECH. LTC1743CFW
27 | 1 | Y1 | XSTL, 50MHz | SARONIX NTH089A-50.0000
NOTES: UNLESS OTHEWISE SPECIFIED
1. DO NOT INSTALL R1 & R10.
2. INSTALL SHUNT, ITEM 28, ON JP1-JP4 PIN 1 & 2.