## Sheet1
Item | Qty | Reference | Part Description | Manufacture / Part #
1 | 1 | CC1 | CAP., X7R 2200pF 50V 10% | AVX 08055C222KAT1A
2 | 1 | CC2 | CAP., NPO, 100PF, 50V, 10% | AVX 08055A101KAT1A
3 | 1 | CDC | CAP., X7R 22uF 25V 20% | TDK C5750X7R1E226M
4 | 1 | CIN1 | CAP., X5R 47uF 16V 20% | TDK C5750X5R1C476MT
5 | 3 | CO1,CO2,CO3 | CAP., X5R 100uF 6.3V 20% | Taiyo Yuden JMK432BJ107MU
6 | 1 | CO4 | CAP., X5R 47uF 6.3V 20% | TDK C4532X5R0J476M
7 | 1 | CSS1 | CAP., X7R, 0.1UF, 16V, 10% | AVX 0805YC104KAT2A
8 | 1 | CV1 | CAP., Y5V 4.7uF 10V 80% | AVX 0805ZG475ZAT1A
9 | 1 | C1 | CAP., X7R 0.1uF 25V 10% | AVX 08053C104KAT2A
10 | 1 | D1 | Schottky Rect., 40V/8Amp | Microsemi UPS840
11 | 1 | D2 | Schottky Diode, Super-Mini | Central Semi. Corp. CMDSH-3-LTC
12 | 2 | JP1,JP2 | Headers, 3 Pins 2mm Ctrs. | CommConn Con Inc. 2802S-03G2
13 | 2 | XJP1,XJP2 | Shunt, 2 Pins 2mm Ctrs. | CommConn Con Inc. CCIJ2MM-138G
14 | 1 | L1 | Dual Inductor, QTR-Pak | BH Electronics 510-1009
15 | 1 | Q1 | Mosfet N-Chan., PowerPAK SO-8 | Vishay Siliconix Si7884DP
16 | 1 | Q2 | XSTR, NPN Small Sig. | Diodes Inc. MMBT3904-7
17 | 1 | RC1 | RES., Chip 20K 0.1W 1% | AAC CR10-2002FM
18 | 1 | RSS1 | RES., Chip 1K 0.1W 5% | AAC CR10-102JM
19 | 1 | RSS2 | RES., Chip 100 Ohms 0.1W 5% | AAC CR10-101JM
20 | 1 | RS1 | RES., Chip 0.001 1W 5% | Panasonic ERJM1WTJ1M0U
21 | 1 | RT1 | RES., Chip 80.6K 0.1W 1% | AAC CR10-8062FM
22 | 1 | R1 | RES., Chip 274K 0.1W 1% | AAC CR10-2743FM
23 | 2 | R6,R2 | Jumper, Chip 0 0.1W 5% | AAC CJ10-000M
24 | 1 | R3 | RES., CHIP, 1.24K, 0.1W, 1% | AAC CR10-1241FM
25 | 1 | R4 | RES., CHIP, 4.02K, 0.1W, 1% | AAC CR10-4021FM
26 | 1 | R5 | RES., Chip 133K 0.1W 1% | AAC CR10-1333FM
27 | 0 | R7 (OPT) | Jumper, Chip O 0.1W 5% | AAC CJ10-000M
28 | 6 | TP1-TP6 | Turret, Testpoint | Mill Max 2501-2
29 | 1 | U1 | I.C., NoRsense DC/DC Controller | Linear Tech. Corp. LTC3704EMS
30 | 4 |  | SCREW, #4-40, 1/4" | ANY
31 | 4 |  | STANDOFF, #4-40 1/2" | MICRO PLASTICS 14HTSP003
32 | 1 |  | PRINTED CIRCUIT BOARD | DEMO CIRCUIT 524A
33 | 2 |  | STENCIL | STENCIL 524A