## Sheet1
Item | Qty | Reference | Part Description | Manufacture / Part #
1 | 1 | C1 | CAP., X5R 4.7uF 6.3V 20% | TDK C2012X5R0J475M
2 | 1 | C2 | CAP., X7R 47pF 25V 10% | AVX 04023C470KAT2A
3 | 1 | C3 | CAP., X7R 1500pF 16V 20% | AVX 0402YC152MAT2A
4 | 1 | C4 | CAP., X5R 3.3uF 16V 20% | TDK C3216X5R1C335M
5 | 1 | C5 | CAP., NPO 82pF 25V 10% | AVX 04023A820KAT2A
6 | 1 | C6 | CAP., X7R 2200pF 25V 20% | AVX 04023C222MAT2A
7 | 1 | C7 | CAP., X7R 0.01uF 16V 10% | AVX 0402YC103KAT2A
8 | 1 | C8 | CAP., X5R 1uF 10V 20% | Taiyo Yuden LMK107BJ105MAT
9 | 1 | C9 | CAP., X7R 0.1uF 16V 10% | AVX 1206YC104KAT2A
10 | 1 | D1 | Schottky Rectifier, 40V/2A | ZETEX ZHCS2000TA
11 | 2 | JP1,JP2 | Headers, 3 Pins 2mm Ctrs. | CommConn Con Inc. 2802S-03G2
12 | 2 | XJP1,XJP2 | Shunt, 2 Pins 2mm Ctrs. | CommConn Con Inc. CCIJ2MM-138G
13 | 1 | L1 | Ind., 6.8uH | TOKO A915AY-6R8M
14 | 0 | R1 (Opt) | RES., Chip 10K 0.1W 5% | AAC CR10-103JM
15 | 1 | R2 | RES., Chip 178K 0.1W 1% | AAC CR10-1783FM
16 | 1 | R3 | RES., Chip 20.5K 0.1W 1% | AAC CR05-2052FM
17 | 1 | R4 | RES., Chip 3K 0.1W 5% | AAC CR05-302JM
18 | 1 | R5 | RES., Chip 8.20K 0.1W 5% | AAC CR05-822JM
19 | 1 | R6 | Trim. Pot., 100K | TOCO'S G3ATB104M
20 | 1 | R7 | RES., Chip 75K 0.1W 5% | AAC CR05-753JM
21 | 1 | R8 | RES., Chip 33K 0.1W 5% | AAC CR05-333JM
22 | 1 | R9 | RES., Chip 1M 1/16W 5% | AAC CR05-105JM
23 | 9 | TP1,TP2,TP4-TP8,TP10,TP11 | Turret, Testpoint | Mill Max 2501-2
24 | 2 | TP3,TP9 | Turret, Testpoint | Mill-Max 2308-2
25 | 1 | U1 | I.C., DC/DC Converter w/Phase-Lock | Linear Tech. Corp. LT1310EMSE
26 | 1 | U2 | I.C., LDO Upower Reg. | Linear Tech. Corp. LT1761ES5-3.3
27 | 1 | U3 | I.C., Low Pwr. RESistor Set Osc. | Linear Tech. Corp. LTC6900CS5
28 | 4 |  | SCREW, #4-40, 1/4" | ANY
29 | 4 |  | STANDOFF, #4-40 1/4" | MICRO PLASTICS 14HTSP101
30 | 1 |  | PRINTED CIRCUIT BOARD | DEMO CIRCUIT 526A
31 | 2 |  | STENCIL (Top & Bottom) | STENCIL # 526A