## 527A-5
Item | Qty | Ref | Desc | Manufacturer / Part #
1 | 1 | C1 | CAP, X7R 0.1uF 16V 10% 0603 | AVX 0603YC104KAT
2 | 1 | C2 | CAP, X7R 2.2uF 100V 10% 1812 | TDK C4332X7R2A225K
3 | 1 | C3 | CAP, NPO 330pF 50V 5% 0402 | AVX 04025C331JAT
4 | 1 | C4 | CAP, X7R 1000pFuF 50V 10% 0603 | AVX 06035C102KAT
5 | 1 | C5 | CAP, TANT 47uF 10V 20% 6032 | AVX TPSC476M010R0350
6 | 1 | C6 | CAP, X7R 0.01uF 100V 10% 0603 | AVX 06031C103KAT
7 | 1 | C7 | CAP, X7R 0.1uF 16V 10% 0805 | AVX 0805YC104KAT1A
8 | 0 | C9,C10 | DO NOT STUFF | OPTION
9 | 1 | D1 | DIODE, B160 | DIODES INC. B160
10 | 1 | D2 | DIODE, B120 | DIODES INC. B120
11 | 2 | D4,D3 | DIODE, SWITCHING | DIODES INC. 1N4148WS
12 | 1 | JP1 | HEADER, 3PIN, 2mm | COMM CON 2802S-03G2
13 | 1 | L1 | IND, 100uH | SUMIDA CDRH6D28-101
14 | 1 | R1 | RES, 68k OHMS 5% 1/16W 0603 | AAC CR16-683JM
15 | 1 | R2 | RES, 305k OHMS 1% 1/16W 0402 | AAC CR05-3053FM
16 | 1 | R3 | RES, 100k OHMS 1% 1/16W 0402 | AAC CR05-1003FM
17 | 1 | R5 | RES, 100k OHMS 1% 1/16W 0603 | AAC CR16-1003FM
18 | 0 | R6 | DO NOT STUFF | NONE
19 | 5 | TP1,TP2,TP3,TP4,TP6 | TURRET | MILL-MAX-2501-2
20 | 1 | U1 | IC, LT3433EFE | LINEAR TECH LT3433EFE
21 | 1 | JP1 | SHUNT, 2PIN, 2mm | COMM CON CCIJ2MM-138G