## Sheet1
Item | Qty | Reference | Part Description | Manufacture / Part #
1 | 1 | C1 | CAP., X7R, 0.047uF, 25V, 10% 0603 | AVX, 06033C473KAT
2 | 1 | C2 | CAP., X7R, 0.022uF, 25V, 10% 0603 | AVX, 06033C223KAT
3 | 1 | C3 | CAP., X5R, 1.0uF, 16V, 20% 0805 | Taiyo Yuden, EMK212BJ105MG
4 | 1 | C4 | CAP., X7R, 0.1uF, 16V, 10% 0603 | Taiyo Yuden, EMK107BJ104KA
5 | 1 | D1 | LED, RED | Panasonic, LN1251C-(TR)
6 | 1 | D2 | LED, GREEN | Panasonic, LN1351C-(TR)
7 | 4 | E1,E2,E3,E4 | TURRET, | MILL-MAX, 2501-2
8 | 2 | R1,R2 | RES., CHIP, 750, 1/16W, 5% 0402 | AAC, CR05-751JM
9 | 1 | R3 | RES., CHIP, 0.04, 1/2W, 5% 1206 | IRC, LR1206-01-R040-J
10 | 1 | R4 | RES., CHIP, 10K, 1/16W, 5% 0402 | AAC, CR05-103JM
11 | 1 | R5 | RES., CHIP, 4.7, 1/16W, 5% 0402 | AAC, CR05-4R7JM
12 | 1 | U1 | I.C., LTC4052 MS8 with Exposed pad | Linear Tech., LTC4052EMS8E-4.2
13 | 1 |  | PRINTED CIRCUIT BOARD | DEMO CIRCUIT #531A-A