## Sheet1
Item | Qty | Reference | Part Description | Manufacture / Part #
1 | 1 | C1 | CAP., X5R, 100uF, 6.3V, 20% 1210 | TDK, C3225X5R0J107M
2 | 1 | C2 | CAP., NPO, 22pF, 50V, 10% 0603 | AVX, 06035A220KAT
3 | 1 | C3 | CAP., TANT., 33uF, 6.3V, 20% A SIZE | AVX, TAJA336M6R3R
4 | 1 | C4 | CAP., NP0, 1nF, 50V, 10% 0603 | AVX, 06035A102KAT
5 | 1 | C5 | CAP., X7R, 1500pF, 50V, 10% 0603 | AVX, 06035C152KAT
6 | 1 | C6 | CAP., X7R, 1uF, 16V, 20% 0805 | TDK, C2012X7R1C105M
7 | 1 | C7 | CAP., X7R, 0.22uF, 16V, 20% 0603 | TDK, C1608X7R1C224M
8 | 1 | C8 | CAP., X5R, 1uF, 10V, 20% 0603 | TDK, C1608X5R1A105M
9 | 3 | C9,C13,C14 | CAP., X7R, 100nF, 25V, 10% 0603 | TDK, C1608X7R1E104K
10 | 1 | C10 | CAP., X7R, 3.3nF, 50V, 20% 0603 | AVX, 06035C332MAT
11 | 1 | C11 | CAP., NP0, 220pF, 50V, 10% 0603 | AVX, 06035A221KAT
12 | 1 | C12 | CAP., X5R, 22uF, 10V, 20%, 1210 | TDK, C3225X5R1A226M
13 | 2 | C15,C16 | CAP., COG, 330pF, 50V, 10% 0805 | AVX, 08055A331KAT
14 | 1 | D1 | SchottKy Barrier REC., B320A, SMA | DIODES INC., B320A-13
15 | 2 | D2,D3 | SchottKy Barrier REC., ZHCS1000, SOT23 | ZETEX, ZHCS1000TA
16 | 1 | D4 | SchottKy diode, CMDSH-3, SOD-323 | CENTRAL SEMI., CMDSH-3-LTC
17 | 8 | E1-E8 | TURRET, | MILL-MAX, 2501-2
18 | 3 | JP1,JP2,JP3 | 0.079 SINGLE ROW HEADER | COMM CON, 2802S-03-G2
19 | 3 | SHUNT | SHUNT, | COMM CON, CCIJ2MM-138G
20 | 1 | J1 | Connector, CUI-PJ002A | CUI-STACK, CUI-PJ002A
21 | 2 | Q1,Q3 | N-MOSFET, SI3434DV, TSOP-6 | VISHAY SILICONIX, SI3434DV
22 | 1 | Q2 | P-MOSFET, FDC640P SuperSOT-6 | FAIRCHILD, FDC640P
23 | 1 | R1 | RES., CHIP, 0.050, 1/2W, 1%, 1206 | IRC, LRC-LR1206-01-R050-F
24 | 2 | R2,R7 | RES., CHIP, 100K, 1/16W, 5% 0603 | AAC, CR16-104JM
25 | 2 | R4,R6 | RES., CHIP, 100K, 1/16W, 1% 0603 | AAC, CR16-1003FM
26 | 1 | R3 | RES., CHIP, 169K, 1/16W, 1% 0603 | AAC, CR16-1693FM
27 | 1 | R5 | RES., CHIP, 174K, 1/16W, 1% 0603 | AAC, CR16-1743FM
28 | 1 | R8 | RES., CHIP, 51.1K, 1/16W, 1% 0603 | AAC, CR16-5112FM
29 | 1 | R9 | RES., CHIP, 402K, 1/16W, 1% 0603 | AAC, CR16-4023M
30 | 1 | R10 | RES., CHIP, 3.32K, 1/16W, 1% 0603 | AAC, CR16-3321FM
31 | 1 | R11 | RES., CHIP, 200K, 1/16W, 5% 0603 | AAC, CR16-204JM
32 | 1 | R12 | RES., CHIP, 10, 1/16W, 5% 0603 | AAC, CR16-100JM
33 | 0 | R13(OPT.) | RES., 0805
34 | 1 | R14 | RES. CHIP, 0 JUMPER, 0805 | AAC, CJ10-000M
35 | 1 | R15 | RES., CHIP, 221K, 1/16W, 1% 0603 | AAC, CR16-2213FM
36 | 1 | R16 | RES., CHIP, 22, 1/10W, 5% 0805 | AAC, CR10-220JM
37 | 1 | R17 | RES., CHIP, 36, 1/10W, 5% 0805 | AAC, CR10-360JM
38 | 1 | R18 | RES., CHIP, 330K 1/16W, 5% 0603 | AAC, CR16-334JM
39 | 1 | T1 | TRANSFORMER, | BH Electronics, 510-1017
40 | 1 | U1 | I.C. LTC1980EGN, SSOP-24GN | LINEAR, LTC1980EGN
41 | 4 |  | STANDOFF, #4-40 1/4" | MICRO PLASTICS 14HTSP101
42 | 4 |  | SCREW, #4-40, 1/4" | ANY
43 | 1 |  | PRINTED CIRCUIT BOARD | DEMO CIRCUIT #532A