## 534A-2
Item | Qty | Ref | Desc | Part
1 | 2 | C2,C1 | CAP, TANT 4.7uF 20V 20% 3216 | AVX TAJA475M020R
2 | 1 | C4 | CAP, 3300pF 25V 20% X7R 0402 | AVX 04023C332MAT2A
3 | 1 | C5 | CAP, NPO 51pF 50V 10% 0402 | AVX 04025A510KAT
4 | 10 | C6-C15 | CAP, X5R 2.2uF 10V 20% 0805 | TAIYO YUDEN LMK212BJ225MG-T
5 | 2 | C16,C17 | CAP, SP 220uF 4V 20% 7343H | PANASONIC EEFUE0G221R
6 | 1 | C18 | CAP, X5R 1uF 6.3V 10% 0603 | AVX 0603ZD105KAT2A
7 | 1 | D1 | DIODE, MBR0520LT1 | MOTOROLA MBR0520LT1
8 | 0 | D2 | DO NOT STUFF | OPTION
9 | 4 | JP1,JP2,JP3,JP4 | HEADER, 3PIN, 2mm | COMM CON 2802S-03-G1
10 | 1 | J1 | CONN, BNC 5 PINS | CONNEX 112404
11 | 1 | L1 | IND, 10uH | SUMIDA CDRH3D16100NC
12 | 1 | Q1 | XSTR, Si4410DY N-CHANNEL 30V (D-S) MOSFET | SILICONIX Si4410DY
13 | 1 | R1 | RES, 1.37K OHMS 1% 1/16W 0402 | AAC CR05-1371FM
14 | 1 | R2A | RES, 52.3K OHMS 1% 1/16W 0402 | AAC CR05-5232FM
15 | 1 | R2B | RES, 90.9K OHMS 1% 1/16W 0402 | AAC CR05-9092FM
16 | 1 | R2C | RES, 6.65K OHMS 1% 1/16W 0402 | AAC CR05-6651FM
17 | 1 | R3 | RES, 10.0K OHMS 1% 1/16W 0402 | AAC CR05-1002FM
18 | 1 | R4 | RES, 5.1 OHMS 5% 1/16W 0402 | AAC CR05-CR05-5R1JM
19 | 1 | R5 | RES, 1.5K OHMS 1% 1/16W 0402 | AAC CR05-1501FM
20 | 1 | R6A | RES, 475 OHMS 1% 1/16W 0402 | AAC CR05-4750FM
21 | 1 | R6B | RES, 499 OHMS 1% 1/16W 0402 | AAC CR05-4990FM
22 | 1 | R7 | RES, 1.02K OHMS 1% 1/16W 0402 | AAC CR05-1021FM
23 | 8 | TP1-TP8 | TURRET | MILL-MAX-2501-2
24 | 1 | U1 | IC, LT3150CGN LOW VOLTAGE LINEAR REGULATOR | LINEAR TECH LT3150CGN
| 4 | JP1,JP2,JP3,JP4 | SHUNT, 2PIN, 2mm | COMM CON CCIJ2mm-138G