## 536A-1
Item | Qty | Ref | Desc | Part Number
1 | 1 | CG | CAP, X7R 0.1uF 50V 10% 0603 | TDK C1608X7R1H104K
2 | 1 | C3 | CAP, X7R 0.1uF 10V 10% 0603 | AVX 0603ZC104KAT
3 | 2 | CX,C2 | CAP, X7R 0.1uF 50V 20% 0805 | AVX 08055C104MAT
4 | 1 | D1 | DIODE, ZENER 350mW | DIODES INC. BZX84C16
5 | 1 | Q1 | XSTR, FD8030L N-CHANNEL 30V (D-S) MOSFET | FAIRCHILD FDB8030L
6 | 1 | R3 | RES, 41.2K OHMS 1% 1/10W 0603 | AAC CR16-4122FM
7 | 2 | RX,RG | RES, 10 OHM 1% 1/16W 0603 | AAC CR16-10R0FM
8 | 1 | Rs | RES, 0.0025 OHM 1% 1W 2512 | IRC CSS1-100-R0025-J
9 | 1 | R1 | RES, 20K OHM 1% 1/16W 0603 | AAC CR16-2002FM
10 | 3 | R2,R5,R6 | RES, 10K OHM 1% 1/16W 0603 | AAC CR16-1002FM
11 | 1 | R4 | RES, 15K OHM 1% 1/16W 0603 | AAC CR16-1502FM
12 | 7 | TP1-TP7 | TURRET | MILL-MAX 2501-2
13 | 1 | U1 | IC, LTC4211CMS HOT SWAP CONTROLLER | LINEAR TECH. LTC4211CMS