## Sheet1
Item | Qty | Reference | Part Description | Manufacture / Part #
1 | 4 | C2,C3,C4,C5 | CAP., X7R, 0.82uF, 100V, 20%, 1812 | Vitramon, VJ1812Y824KXBAT
2 | 1 | C14 | CAP., Tant., 68uF, 20V, 20%, 7343 | AVX, TPSE686M020R0150
3 | 3 | C16,C22,C57 | CAP., X5R, 0.1uF, 25V, 10%, 0603 | Taiyo Yuden, TMK107BJ104KA
4 | 2 | C17,C28 | CAP., NPO, 220pF, 25V, 10%, 0603 | AVX, 06033A221KAT2A
5 | 2 | C18,C40 | CAP., X7R, 1.0uF, 16V, 10%, 0805 | Taiyo Yuden, EMK212BJ105KG
6 | 2 | C21,C48 | CAP., X7R, 0.047uF, 25V, 10%, 0603 | AVX, 06033C473KAT2A
7 | 1 | C23 | CAP., X7R, 0.022uF, 25V, 10%, 0603 | AVX, 06033C223KAT2A
8 | 3 | C24,C31,C52 | CAP., X7R, 1.0uF, 25V, 10%, 1206 | Taiyo Yuden, TMK316BJ105KL
9 | 1 | C26 | CAP., X7R, 1.0uF, 10V, 10%, 0603 | Taiyo Yuden, LMK107BJ105KA
10 | 2 | C27,C47 | CAP., NPO, 330pF, 25V, 10%, 0603 | AVX, 06033A331KAT2A
11 | 1 | C29 | CAP., X5R, 0.068uF, 25V, 10%, 0603 | AVX, 06033D683KAT2A
12 | 1 | C30 | CAP., X7R, 2.2nF, 250V, 10%, | Murata, GA335DR7GC222KY02L
13 | 3 | C32,C33,C34 | CAP., SP, 470uF, 6.3V, 20%, 7343H | Sanyo., 6TPB470M
14 | 3 | C42,C43,C44 | CAP., SP, 150uF, 6.3V, 20%, 7343H | Panasonic, EEFUE0J151R
15 | 1 | C35 | CAP., X7R, 10uF, 25V, 10%, 1812 | Taiyo Yuden, TMK432BJ106KM
16 | 1 | C36 | CAP., X5R, 4.7uF, 16V, 20%, 1206 | Taiyo Yuden, EMK316BJ475ML
17 | 1 | C37 | CAP., X7R, 0.1uF, 50V, 10%, 0805 | AVX, 08055C104KAT2A
18 | 0 | C38 (OPT) | CAP., 0603
19 | 1 | C41 | CAP., X7R, 1nF, 50V, 10%, 0603 | AVX, 06035C102KAT2A
20 | 1 | C46 | CAP., NP0, 180pF, 25V, 5%, 0603 | AVX, 06033A181JAT2A
21 | 2 | C45,C49 | CAP., X7R, 0.01uF, 25V, 10%, 0603 | ACX, 06033C103KAT2A
22 | 1 | C50 | CAP., NPO, 470pF, 25V, 10%, 0603 | AVX, 06033A471KAT2A
23 | 1 | C51 | CAP., X5R, 3.3uF, 50V, 10%, 1210 | TDK, C3225X5R1H335K
24 | 2 | C53,C54 | CAP., NPO, 100pF, 200V, 10%, 1206 | AVX, 12062A101KAT2A
25 | 1 | C55 | CAP., NPO, 100pF, 25V, 10%, 0603 | AVX, 06033A101KAT2A
26 | 1 | C56 | CAP., X5R, 0.68uF, 10V, 10%, 0603 | Taiyo Yuden, LMK107BJ684KA
27 | 1 | C58 | CAP., NPO, 390pF, 50V, 10%, 0603 | AVX, 06035A391KAT2A
28 | 1 | C59 | CAO., X7R, 0.022uF, 50V, 10%, 0603 | AVX, 06035C223KAT2A
29 | 2 | D12,D14 | Diode, Fast Switching Diode, SOT23 | Diodes Inc., BAS21-7
30 | 5 | D27,D29-D31,D35 | Diode, Schottky, SOT23 | ZETEX, BAT54TA
31 | 4 | D24,D25,D32,D33 | Diode, Schottky, SOD-123 | Diodes Inc., B0540W-7
32 | 1 | D26 | Zener Diode, 9.1V, SOT23 | Diodes Inc., MMBZ5239B-7
33 | 1 | D28 | Diode, Schottky, B340A, SMA | Diodes Inc., B340A-13
34 | 1 | D36 | Diode, Fast Switching Diode, SOT23 | Diodes Inc., MMBD914-7
35 | 1 | ISO1 | I.C., Optoisolators, SO8 | Fairchild semi., MOC207
36 | 1 | L4 | Inductor, 1.0mH, DO1608C | COILCRAFT, DO1608C-105
37 | 1 | L5 | Inductor, 1.0uH, | Vishay, IHLP-2525CZ-01, 1.0uH, 20%
38 | 1 | L6 | Inductor, planer, 0.65uH | PULSE, PA1294.650
39 | 1 | L7 | Inductor, Dust Core, 0.6uH | Panasonic, ETQP6F0R6BFA
40 | 4 | E1,E2,E5,E6 | TESTPOINT, TURRET, .094" | MILL-MAX, 2501-2
41 | 2 | E3,E4 | STUD | PEM, KFH-032-10
42 | 4 | E3,E4 (2 EACH) | NUT, BRASS, #10-32 | ANY
43 | 2 | E3,E4 | WASHER, STAR #10 BRASS NICHEL | ANY
44 | 2 | E7,E8 | TESTPOINT, TURRET, .061" | MILL-MAX, 2308-2-00-44
45 | 2 | Q8,Q11 | N-MOSFET, Si7450DP, PowerPak-SO-8 | VISHAY, Si7450DP
46 | 8 | Q12-Q15,Q23,Q24,Q34,Q36 | N-MOSFET, Si7892DP, PowerPak-SO-8 | VISHAY, Si7892DP
47 | 0 | Q39,Q40 (OPT.) | XSTR., PNP, SOT23
48 | 2 | Q41,Q42 | XSTR., NPN, SOT23 | Diodes Inc., MMBT3904-7
49 | 1 | Q33 | XSTR., NPN, FZT690B, SOT223 | ZETEX, FZT690B
50 | 1 | R3 | RES., CHIP, 470 Ohm, 1/16W, 5%, 0603 | AAC, CR16-471JM
51 | 1 | R18 | RES., CHIP, 383K, 1/8W, 1%, 0805 | AAC, CR10-3833FM
52 | 1 | R22 | RES., CHIP, 66.5K, 1/16W, 5%, 0603 | AAC, CR16-6652FM
53 | 1 | R29 | RES., CHIP, 30K, 1/8W, 5%, 0805 | AAC, CR10-303JM
54 | 1 | R38 | RES., CHIP, 1K, 1/16W, 5%, 0603 | AAC, CR16-102JM
55 | 2 | R20,R39 | RES., CHIP, 100 Ohm 1/4W, 5%, 1206 | AAC, CR18-101JM
56 | 2 | R31,R35 | RES., CHIP, 4.99K, 1/16W, 1%, 0603 | AAC, CR16-4991FM
57 | 2 | R33,R34 | RES., CHIP, 4.99K, 1/16W, 1%, 1206 | AAC, CR18-4991FM
58 | 1 | R36 | RES., CHIP, 33.2K, 1/8W, 1%, 0805 | AAC, CR10-3322FM
59 | 2 | R37,R56 | RES., CHIP, 100 Ohm, 1/16W, 5% 0603 | AAC, CR16-101JM
60 | 1 | R40 | RES., CHIP, 360 Ohm, 1/16W, 5%, 0603 | AAC, CR16-361JM
61 | 1 | R41 | RES., CHIP, 270 Ohm, 1/16W, 5%, 0603 | AAC, CR16-271JM
62 | 1 | R42 | RES., CHIP, 787 Ohm, 1/16W, 1%, 0603 | AAC, CR16-7870FM
63 | 1 | R43 | RES., CHIP, 150K, 1/4W, 5%, 0603 | AAC, CR16-154JM
64 | 1 | R45 | RES., CHIP, 100K, 1/16W, 5%, 0603 | AAC, CR16-104JM
65 | 1 | R46 | RES., CHIP, 2.49K, 1/16W, 1%, 0603 | AAC, CR16-2491FM
66 | 1 | R47 | RES., CHIP, 33K, 1/16W, 5%, 0603 | AAC, CR16-333JM
67 | 2 | R48,R49 | RES., CHIP, 0.060, 1.5W, 2%, 2512 | IRC, LRC-LR2512-01-R060-G
68 | 1 | R50 | RES., CHIP, 10K, 1/8W, 5%, 0805 | AAC, CR10-103JM
69 | 1 | R53 | RES., CHIP, 22 Ohm, 1/16W, 5%, 0603 | AAC, CR16-220JM
70 | 1 | R54 | RES., CHIP, 4.7 Ohm, 1/8W, 5%, 0805 | AAC, CR10-4R7JM
71 | 1 | R55 | RES., CHIP, 2K, 1/8W, 5%, 0805 | AAC, CR10-202JM
72 | 1 | R57 | RES., CHIP, 2.4K, 1/8W, 5%, 0805 | AAC, CR10-242JM
73 | 1 | R58 | RES., CHIP, 10 Ohm, 1/16W, 5%, 0603 | AAC, CR16-100JM
74 | 1 | R59 | RES., CHIP, 0.004, 1.5W, 5%, 2512 | IRC, LRC-LRF2512-01-R004-J
75 | 1 | R60 | RES., CHIP, 5.11K, 1/16W, 1%, 0603 | AAC, CR16-5111FM
76 | 0 | R61,R69,R70 (OPT.) | RES., CHIP, 0603
77 | 1 | R62 | RES., CHIP, 10 Ohm, 1/4W, 5%, 1206 | AAC, CR18-100JM
78 | 0 | R63 (TBD) | RES., CHIP, 0603
79 | 1 | R64 | RES., CHIP, 2.43K, 1/16W, 1%, 0603 | AAC, CR16-2431FM
80 | 2 | R65,R88 | RES., CHIP, 10K, 1/16W, 5%, 0603 | AAC, CR16-103JM
81 | 1 | R66 | RES., CHIP, 240 Ohm, 1/16W, 5%, 0603 | AAC, CR16-241JM
82 | 6 | R30,R32,R68,R86,R87,R93 | RES., CHIP, 0, 1/16W, 0603 | AAC, CJ06-000M
83 | 3 | R71,R72,R73 | RES., CHIP, 1.5K, 1/4W, 5%, 1206 | AAC, CR18-152JM
84 | 6 | R76,R77,R78,R79,R80,R81 | RES., CHIP, 240 Ohm, 1/4W, 5%, 1206 | AAC, CR18-241JM
85 | 1 | R89 | RES., CHIP, 820 Ohm, 1/16W, 5%, 0603 | AAC, CR16-821JM
86 | 1 | R90 | RES., CHIP, 75K, 1/16W, 5%, 0603 | AAC, CR16-753JM
87 | 1 | R91 | RES., CHIP, 47 Ohm, 1/16W, 5%, 0603 | AAC, CR16-470JM
88 | 1 | R92 | RES., CHIP, 330 Ohm, 1/16W, 5%, 0603 | AAC, CR16-331JM
89 | 1 | T1 | TRANS., TTI8696 | TRANSPOWER., TTI8696
90 | 1 | T2 | TRANSFORMER, | PULSE, PA0785
91 | 1 | U1 | I.C., LTC3901EGN | LINEAR., LTC3901EGN
92 | 1 | U2 | I.C., LTC3723EGN-1 SSOP-16GN | LINEAR., LTC3723EGN-1
93 | 1 | U3 | I.C., LT1431CS8, SO8 | LINEAR., LT1431CS8
94 | 1 | U4 | I.C., LT3710EFE, TSSOP-16FE | LINEAR, LT3710EFE
95 | 1 |  | FAB, PRINTED CIRCUIT BOARD | DEMO CIRCUIT 541A