## Sheet1
Item | Qty | Reference | Part Description | Manufacture / Part #
1 | 2 | C28,C30 | CAP., NPO 100pF 50V | AVX, 08055A101MAT1A
2 | 4 | C25,C31,C33,C34 | CAP., X7R 1500pF 50V | AVX, 08055C152MAT1A
3 | 2 | C1,C32 | CAP., X7R 1000pF 50V | AVX, 08055C102MAT1A
4 | 2 | C27,C29 | CAP., X7R 6800pF 50V | AVX, 08055C682MAT1A
5 | 4 | C8,C38,C39,C40 | CAP., X7R .01uF 50V | AVX, 08055C103KAT1A
6 | 4 | C4,C18,C20,C26 | CAP., X7R 0.1uF 16V | AVX, 0805YC104MAT1A
7 | 1 | C61 | CAP., X5R 0.1uF 25V | TAIYO YUDEN, TMK107BJ104MA 0603
8 | 2 | C59,C60 | CAP., Y5V 0.33uF 16V | AVX, 0603YG334ZAT2A 0603
9 | 2 | C12,C19 | CAP., Y5V 0.47uF 16V | AVX, 0603YG474ZAT2A 0603
10 | 3 | C21,C41,C42 | CAP., X7R 1uF 10V | AVX, 0805ZC105KAT1A 0805
11 | 4 | C5,C6,C9,C37 | CAP., Y5V 1uF 50V | TAIYO YUDEN, UMK212F105ZG
12 | 1 | C3 | CAP., TANT 1.5uF 16V | AVX TAJB155M035 CASE-A
13 | 1 | C17 | CAP., Y5V 2.2uF 16V | AVX 1206YG225ZAT 1206
14 | 1 | C16 | CAP., TANT 22uF 6V | KEMET, T494A226M006AS CASE-A
15 | 2 | C35,C36 | CAP., CER 10uF 10V | TAIYO YUDEN, LMK325BJ106MN 1210
16 | 6 | C13-C15,C22-C24 | CAP., TANT 470uF 6.3V | KEMET, T510X477K006AS CASE-D
17 | 3 | C10,C11,C44 | CAP., ELEC. 56uF 25V | SANYO, 25SP56M CODE F
18 | 0 | C45-C58 | CAP., OPTIONAL
19 | 1 | D3 | DIODE, SWITCHMODE RECTIFIER | ZETEX BAT54ATA SOT23
20 | 2 | D4,D5 | DIODE, SCHOTTKY 40V 3A | FAIRCHILD, MBRS340 SMC
21 | 8 | Q1-Q4,Q6-Q9 | MOSFET, N-CH, FDS6670A | FAIRCHILD, FDS6670A
22 | 2 | L1,L2 | INDUCTOR, SMT, 1.6uH | SUMIDA, CEPH149-1R6MC
23 | 6 | J1-J6 | STUD, TEST PIN | PEM KFH-032-10
24 | 12 | J1-J6 | NUT, BRASS NUTS # 10-32 | ANY #10-32
25 | 6 | J1-J6 | RING, LUG RING # 10 | KEYSTONE 8205
26 | 6 | J1-J6 | WASHER, TIN PLATED BRASS | ANY #10
27 | 18 | E1-E18 | TURRET, PAD | MILL-MAX 2501-2 PAD.092
28 | 5 | JP1,JP2,JP3,JP6,JP7 | HEADER, 3PIN 1 ROW .079CC | COMM-CON 2802S-03-G1
29 | 2 | JP8,JP9 | HEADER, 4PIN 2 ROW .079CC | COMM-CON 2202S-04-G1
30 | 7 | JP1-JP3,JP6-JP9 | SHUNT, .079" CENTER | COMM-CON CCIJ2MM-138G
31 | 2 | SW1,SW2 | SWITCH, SMT ULTRA MINIATURE | C&K COMPONENTS, GT13MSCKE
32 | 2 | R13,R14 | RES., CHIP 0.003 1W 5% | IRC, LRF2512-01-R003-J
33 | 0 | R5,R6,R12,R15,R28,R31 | RES., OPTIONAL
34 | 2 | R1,R3 | RES., CHIP 1M 1/10W 5% | AAC, CR10-105JM 0805
35 | 3 | R8,R26,R32 | RES., CHIP 10 1/10W 5% | AAC, CR10-100JM 0805
36 | 4 | R2,R4,R22,R25 | RES., CHIP 12 1/10W 5% | AAC, CR10-120JM 0805
37 | 1 | R21 | RES., CHIP 100 1/10W 5% | AAC, CR05-101JM 0402
38 | 1 | R10 | RES., CHIP 4.3K 1/10W 5% | AAC, CR10-432JM 0805
39 | 2 | R23,R27 | RES., CHIP 1.58K 1/10W 0.1% | THIN FILM, RR1220P-1581-B 0805
40 | 1 | R9 | RES., CHIP 10K 1/10W 5% | AAC, CR10-103JM 0805
41 | 1 | R18 | RES., CHIP 4.99K 1/10W 0.1% | THIN FILM, RR1220P-4991-B 0805
42 | 1 | R30 | RES., CHIP 8.25K 1/10W 0.1% | THIN FILM, RR1220P-8251-B 0805
43 | 1 | R16,R17 | RES., CHIP 47K 1/10W 5% | AAC, CR10-473JM 0805
44 | 1 | R20 | RES., CHIP 0 Ohm | AAC, CJ10-000JM 0805
45 | 2 | R11,R19 | RES., CHIP 1.50K 1/10W 1% | AAC, CR05-1501FM 0402
46 | 1 | RS1 | RES., CHIP 16.7K 62.5mW .1% | IRC, PFC-W0603R-03-1672-B 0603
47 | 1 | RS2 | RES., CHIP 15.2K 62.5mW .1% | IRC, PFC-W0603R-03-1522-B 0603
48 | 1 | U1 | IC., LINEAR LTC2920-2CMS8 | LINEAR, LTC2920-2CMS8
49 | 1 | U2 | IC., LINEAR LTC1628CG | LINEAR, LTC1628CG