## Sheet1
Item | Qty | Reference | Part Description | Manufacture / Part #
1 | 2 | C11,C1 | CAP., X7R, 0.22uF, 10V, 20% 0603 | AVX, 0603ZC224MAT2A
2 | 2 | C2,C7 | CAP., C0G, 10pF, 50V, 10% 0402 | AVX, 04025A100KAT2A
3 | 1 | C3 | CAP., X5R, 2.2uF, 35V, 20% 1210 | Taiyo Yuden, GMK325BJ225MN
4 | 1 | C9 | CAP., X5R, 1.0uF, 35V, 20% 1206 | Taiyo Yuden, GMK316BJ105ML
5 | 2 | C4,C8 | CAP., Aluminum, 10uF, 35V 5X6.0 | SANYO, 35CV10AX
6 | 2 | C5,C10 | CAP., POSCAP, 68uF, 6.3V B2 SIZE | SANYO, 6TPB68M
7 | 2 | D1,D3 | DIODE, 1N4148WS, SOD-323 | DIODES INC., 1N4148WS-7
8 | 2 | D2,D4 | Schottky Barrier REC., B0540W, SOD-123 | DIODES INC., B0540W-7
9 | 8 | E1-E8 | TESTPOINT, TURRET, .094" | MILL-MAX, 2501-2
10 | 4 | JP1-JP4 | 0.079 SINGLE ROW HEADER, 3PIN | COMM CON, 2802S-03-G1
11 | 4 | JP1-JP4 | SHUNT, | COMM CON, CCIJ2MM-138G
12 | 1 | L1 | INDUCTOR, 47uH, CDH4D28 | SUMIDA, CDRH4D28-470
13 | 1 | L2 | INDUCTOR, 150uH, DO1608 | COILCRAFT, DO1608C-154
14 | 2 | R1,R9 | RES., CHIP, 634K, 1/16W, 1% 0402 | AAC, CR05-6343FM
15 | 2 | R2,R11 | RES., CHIP, 383K, 1/16W, 1% 0402 | AAC, CR05-3833FM
16 | 2 | R3,R10 | RES., CHIP, 464K, 1/16W, 1% 0402 | AAC, CR05-4643FM
17 | 2 | R7,R4 | RES., CHIP, 511K, 1/10W, 1% 0805 | AAC, CR10-5113FM
18 | 1 | U1 | I.C. LT1934ES6, Thin SOT23-6 | LINEAR, LT1934ES6
19 | 1 | U2 | I.C. LT1934ES6-1, Thin SOT23-6 | LINEAR, LT1934ES6-1
20 | 1 |  | PRINTED CIRCUIT BOARD | DEMO CIRCUIT #544A