## 548A-2
Item | Qty | Ref | Desc | Part Number
1 | 3 | D1,D2,D3 | LED, GREEN | STANLEY ELECTRIC PG 1101 WTR (GREEN)
2 | 3 | ISO1,ISO2,ISO3 | IC, MOC207 OPTO ISOLATOR | QT OPTOELECTRONICS MOC207
3 | 2 | R1,R2 | RES, 100K OHMS 1% 1/8W 1206 | AAC CR18-1003FM
4 | 1 | R3 | RES, 47K OHMS 5% 1/4W 1206 | AAC CR18-473JM
5 | 1 | R4 | RES, 3610 5.1K OHMS 1% 2W | IRC CHP2-100-5101-F-7
6 | 1 | SW1 | SWITCH, 4PDT RIGHT ANGLE | E-SWITCH EG4208
7 | 12 | TP1-TP12 | TURRET | MILL-MAX-2501-2
8 | 3 | TP13,TP14,TP15 | TURRET | MILL-MAX 2309-1-00-01-00-00-07-0
9 | 1 | U1 | IC, LTC1921CMS8 | LINEAR TECH LTC1921CMS8