## Sheet1
Item | Qty | Reference | Part Description | Manufacture / Part #
1 | 1 | C1 | CAP, NPO 220pF 25V | AVX, 06033A221KAT1A 0603
2 | 1 | C2 | CAP, X7R 0.015uF 50V | AVX, 06035C153KAT1A 0603
3 | 1 | C3 | CAP, Y5U 2.2uF 100V | UNITED CHEMI-CON, THCS50E2A225ZT
4 | 1 | C4 | CAP, X7R 0.22uF 16V | TAIYO YUDEN, EMK212BJ224MG 0805
5 | 1 | C5 | CAP, CER 47uF 6.3V | TDK, C4532X5R0J476M 1812
6 | 0 | C6 | CAP, 0805 ( Opt. )
7 | 0 | C8,C9 | CAP, 0603 ( Opt. )
8 | 0 | C10 | CAP, C-CASE ( Opt. )
9 | 1 | D1 | DIODE SCHOTTKY,3A, 60V,SMA | IR, 30BQ060 SMC
10 | 1 | D2 | DIODE, 200mA, 100V | DIODES INC. 1N4148W-7 SOD-123
11 | 0 | D3 | DIODE, ( Opt. ) | ON SEMI., MMSD914T1-7 SOD-123
12 | 0 | D4 | DIODE, ( Opt. ) | DIODES INC., SMAZ7V5 SMA
13 | 6 | E1-E6 | TP, TURRET, .094" | MILL-MAX, 2501-2
14 | 1 | L1 | INDUCTOR, SMT, 10uH, L-COIL-UP2B | COOPER ELECT. UP2B-100
15 | 0 | L1 | INDUCTOR, ( Opt. ) | SUMIDA, CDRH8D28
16 | 0 | Q1 | TRANS, ( Opt. ) | DIODES INC., MMBT2222A-7 SOT-23
17 | 1 | R1 | RES, 1.5K 1%, 0603 | AAC, CR16-1501FM
18 | 1 | R2 | RES, 15.4k 1%, 0603 | AAC, CR16-1542FM
19 | 1 | R3 | RES, 4.99k 1%, 0603 | AAC, CR16-4991FM
20 | 0 | R4,R5,R6 | RES, ( Opt. )
21 | 1 | U1 | IC, LT3431EFE | LINEAR TECH., LT3431EFE TSSOPEF16
22 | 4 | 4 CORNERS | STANDOFF, NYLON HEX #4-40 x 1/4" | MICRO PLASTICS, #14HTSP101
23 | 4 |  | SCREW, #4-40 x 1/4 | ANY