## Sheet1
Item | Qty | Reference | Part Description | Manufacture / Part #
1 | 1 | C1 | CAP., X5R, 10uF, 25V, 20% 1210 | Taiyo Yuden, TMK325BJ106MM
2 | 0 | C2 (OPT) | CAP., TANT., 7343 | OPT.
3 | 1 | C3 | CAP., X5R, 0.47uF, 6.3V, 20% 0603 | AVX, 06036D474MAT2A
4 | 1 | C4 | CAP., X5R, 22uF, 6.3V, 20% 1210 | Taiyo Yuden, JMK325BJ226MM
5 | 2 | D1,D2 | Schottky Rec., B330B SMB | DIODES INC., B330B-13
6 | 1 | D3 | LED, Green | Panasonic, LN1351C-(TR)
7 | 5 | E1-E5 | TESTPOINT, TURRET, .094" | MILL-MAX, 2501-2
8 | 1 | JP1 | 0.079 SINGLE ROW HEADER, 3 PIN | COMM CON, 2802S-03-G1
9 | 1 | SHUNT (1-2) | SHUNT, | COMM CON, CCIJ2MM-138G
10 | 1 | L1 | INDUCTOR, 6.4uH, D104C | TOKO, 919AS-6R4M
11 | 1 | Q1 | P-MOSFET, Si5435DC 1206-8 | Vishay Siliconix, Si5435DC-T1
12 | 1 | R1 | RES., CHIP, 2.2K, 1/16W, 5% 0603 | AAC, CR16-222JM
13 | 1 | R2 | RES., CHIP, 0.033, 1/2W, 1% 1206 | THIN FILM TECH., RL1632R-R033F
14 | 1 | R3 | RES., CHIP, 10k, 1/4W, 5% 1206 | AAC, CR18-103JM
15 | 1 | R4 | RES., CHIP, 1k, 1/16W, 5% 0603 | AAC, CR16-102JM
16 | 1 | U1 | I.C., LTC4002EDD DFN10 | Linear Tech. LTC4002EDD
17 | 1 |  | PRINTED CIRCUIT BOARD | DEMO CIRCUIT #551A-A
18 | 1 |  | STENCIL | STENCIL #551A-A