## Sheet1
Item | Qty | Reference | Part Description | Manufacture / Part #
1 | 1 | CFF | Cap., NPO 22pF 25V 10% | AVX 04023A220KAT2A
2 | 3 | CIN1,COUT2,CIN2 | Cap., X5R 100uF 6.3V 20% | TDK C4532X5R0J107M
3 | 0 | CIN3 (Optional) | Cap., X5R 100uF 6.3V 20% | TDK C4532X5R0J107M
|  | OR |  | SANYO POSCAP 6TPE150M
4 | 0 | COUT3,CIN4 (Optional) | Cap., X5R 100uF 6.3V 20% | TDK C4532X5R0J107M
5 | 1 | CITH | Cap., X7R 470pF 25V 20% | AVX 04023C471MAT2A
6 | 1 | COUT1 | Cap., X5R 100uF 6.3V 20% | TDK C4532X5R0J107M
|  | OR |  | SANYO POSCAP 6TPE150M
7 | 1 | CSS | Cap., X7R 1000pF 50V 10% | AVX 06035C102KAT1A
8 | 1 | C1 | Cap., NPO 100pF 25V 10% | AVX 04023A101KAT2A
9 | 2 | JP2,JP1 | Headers, 3 Pins 2mm Ctrs. | CommConn Con. Inc. 2802S-03G2
10 | 4 | JP3,JP4,JP5,JP6 | Jumper, 2pins 2mm Ctrs. | CommConn Con. Inc. 2802S-02G2
11 | 3 | XJP1,XJP2,XJP4 | Shunt, 2 Pins 2mm Ctrs. | CommConn Con. Inc. CCIJ2MM-138G
12 | 1 | L1 | Inductor, 0.47uH | VISHAY IHLP-2525CZ-47
13 | 1 | RFB1 | Res., Chip 255K 1/16W 1% | AAC CR05-2553FM
14 | 1 | RFB2 | Res., Chip 432K 1/16W 1% | AAC CR05-4323FM
15 | 1 | RFB3 | Res., Chip 634K 1/16W 1% | AAC CR05-6343FM
16 | 0 | RFB4 (Optional) | Jumper, Chip 0 1/16W 5% | AAC CJ05-000M
17 | 1 | RITH | Res., Chip 12.1K 1/16W 1% | AAC CR05-1212FM
18 | 1 | RPG | Res., Chip 100K 0.06W 5% | AAC CR05-104JM
19 | 1 | RSS | Res., Chip 2.2M 1/16W 5% | AAC CR05-225JM
20 | 1 | RT | Res., Chip 294K 0.06W 1% | AAC CR05-2943FM
21 | 1 | R1 | Res., Chip 78.7K 1/16W 1% | AAC CR05-7872FM
22 | 1 | R2 | Res., Chip 124K 1/16W 1% | AAC CR05-1243FM
23 | 5 | TP1,TP2,TP3,TP4,TP5 | Turret, Testpoint | Mill Max 2501-2
24 | 1 | U1 | I.C., Step-Down Reg. | Linear Tech. Corp. LTC3414EFE
25 | 4 |  | SCREW, #4-40, 1/4" | ANY
26 | 4 |  | STANDOFF, #4-40 1/4" | MICRO PLASTICS 14HTSP101
27 | 1 |  | PRINTED CIRCUIT BOARD | DEMO CIRCUIT 556A
28 | 1 |  | STENCIL | STENCIL DC556A