## 560A-3
Item | Qty | Ref | Desc | Part Number
1 | 1 | CIN | CAP, X5R 10uF 6.3V 20% 0805 | TAIYO YUDEN JMK212BJ106MN-T
2 | 1 | COUT | CAP, X5R 4.7uF 6.3V 20% 0805 | TAIYO YUDEN JMK212BJ475MG
3 | 1 | C1 | CAP, X7R 1nF 16V 5% 0402 | AVX 0402YC102JAT
4 | 1 | C2 | CAP, X7R 0.1uF 16V 20% 0603 | AVX 0603YC104MAT
5 | 0 | C3 | CAP, TANT 47uF 6.3V 20% 3528 OPTION | TAJB476M010R OPTION
6 | 5 | E1,E2,E3,E4,E5 | TURRETS | MILL-MAX 2501-2
7 | 2 | JP1,JP2 | HEADER, 3P 2mm | COMM CON 2802S-03-G1
8 | 1 | L1 | IND, 2.2uH | MURATA LQH32CN2R2M11
9 | 0 | Q1 | XSTR, Si2311DS MOSFET P-CHANNEL 1.8V OPTION | VISHAY SILICONIX Si2311DS OPT
10 | 2 | R1,R2 | RES, 1M OHMS 1% 1/16W 0402 | AAC CR05-1004FM
11 | 1 | R3 | RES, 10K OHMS 1% 1/16W 0402 | AAC CR05-1002FM
12 | 1 | U1 | IC, LTC3403EDD | LINEAR TECH. LTC3403EDD
13 | 2 | JP1,JP2 | SHUNT, 2 PIN 2mm | COMM CCIJ2mm-138-G