## Sheet1
Item | Qty | Reference | Part Description | Manufacture / Part #
1 | 1 | C1 | Cap., X5R 10uF 6.3V 20% | Taiyo Yuden JMK212BJ106MG-T
2 | 3 | C2,C8,C9 | Cap., Y5V 0.1uF 16V 80% | AVX 0402YG104ZAT2A
3 | 1 | C3 | Cap., NPO 4.7pF 50V 0402 | AVX 04025A4R7CAT
4 | 1 | C4 | Cap., X5R 47uF 6.3V 20% | Taiyo Yuden JMK325BJ476MM-T
5 | 1 | C5 | Cap., X5R 1uF 6.3V 10% | Taiyo Yuden JMK107BJ105KA-T
6 | 1 | C6 | Cap., NPO 10pF 25V 10% | AVX 04023A100KAT2A
7 | 1 | C7 | Cap., X7R 470pF 25V 10% | AVX 04023C471MAT2A
8 | 1 | C10 | Cap., X7R 0.47uF 10V 10% 0603 | Taiyo Yuden LMK107BJ474KA
9 | 0 | C11 (Opt) | Cap., Y5V 0.1uF 16V 80% | AVX 0402YG104ZAT2A
10 | 1 | C12 | Cap., Tant. 47uF 10V 20% | AVX TAJB476M010
11 | 1 | D1 | Diode, MBRM120LT3 | ON SEMI MBRM120LT3
12 | 2 | JP1,JP2 | Headers, 3 Pins 2mm Ctrs. | CommConn Con Inc. 2802S-03G2
13 | 1 | JP3 | Headers, 4 Pins 2mm Ctrs. | CommConn Con Inc. 2802S-04G2
14 | 3 | XJP1-XJP3 | Shunt, 2 Pins 2mm Ctrs. | CommConn Con Inc. CCIJ2MM-138G
15 | 1 | L1 | Inductor, 3.3uH | TDK RLF7030T-3R3M4R1
16 | 1 | Q1 | P-Channel, 20V | ZETEX ZXM61P02F
17 | 0 | Q2 (Opt) | N-Chan. MOSFET | Diodes Inc. 2N7002
18 | 2 | R2,R3 | Res., Chip 1M 0.06W 5% 0402 | AAC CR05-105JM
19 | 0 | R4,R5,R8,R17 (Opt.) | Res., 0402 | TBD
20 | 1 | R6 | Res., Chip 1M 0.06W 1% 0402 | AAC CR05-1004FM
21 | 1 | R7 | Res., Chip 590K 0.06W 1% 0402 | AAC CR05-5903FM
22 | 1 | R9 | Res., Chip 100K 0.06W 5% 0402 | AAC CR05-104JM
23 | 1 | R10 | Res., Chip 36.5K 1/16W 1% 0402 | AAC CR05-3652FM
24 | 1 | R11 | Res., Chip 30.1K 0.06W 1% 0402 | AAC CR05-3012FM
25 | 1 | R12 | Res., Chip 82K 1/16W 5% 0402 | AAC CR05-823JM
26 | 1 | R13 | Res., Chip 28.0K 0.06W 1% 0402 | AAC CR05-2802FM
27 | 1 | R14 | Res., Chip 10K 0.06W 5% 0402 | AAC CR05-103JM
28 | 0 | R15 (Opt) | Res., Chip 1.0M 1/16W 5% 0402 | AAC CR05-105JM
29 | 0 | R16 (Opt) | Res., Chip 10K 0.06W 5% 0402 | AAC CR05-103JM
30 | 1 | R18 | Res., Chip 0 Ohm 0.06W 0603 | AAC CJ06-000M
31 | 8 | TP1-TP8 | Turret, Testpoint | Mill Max 2501-2
32 | 1 | U1 | I.C., LTC3421EUF | Linear Tech. Corp. LTC3421EUF
33 | 4 |  | SCREW, #4-40, 1/4" | ANY
34 | 4 |  | STANDOFF, #4-40 1/4" | MICRO PLASTICS 14HTSP101
35 | 1 |  | PRINTED CIRCUIT BOARD | DEMO CIRCUIT 565A