## 566A-2
Item | Qty | Ref | Desc | Part Number
1 | 3 | C1,C2,C3 | CAP, X7R 0.1uF 16V 10% 0603 | AVX 0603YC103KAT
2 | 2 | C5,C4 | CAP, X5R 4.7uF 16V 20% 1206 | TAIYO YUDEN EMK316BJ475ML-T
3 | 0 | C6 | CAP, 0603 OPTION | OPTION
4 | 1 | C7 | CAP, X7R 10uF 10V 20% 1210 | TAIYO YUDEN LMK325BJ106MN-T
5 | 5 | JP1,JP2,JP3,JP4,JP5 | HEADER, 3PIN, 2mm | COMM CON 2802S-03G2
6 | 2 | J2,J1 | CONN, BNC,5 PINS | CONNEX 112404
7 | 1 | R1 | RES, 0 OHM JUMPER 1/16W 0603 | AAC CJ06-000
8 | 11 | TP0-TP7,TP9,TP12,TP13 | TURRET | MILL MAX2501-2
9 | 1 | U1 | IC, LTC6910-1CTS8 | LINEAR TECH LTC6910-1CTS8
10 | 5 | JP1,JP2,JP3,JP4,JP5 | SHUNT, 2 PINS 2mm | COMM CON CCIJ2mm-138G