## Sheet1
Item | Qty | Reference | Part Description | Manufacture / Part # | Kit Qty
|  |  |  | NUMBER OF BOARDS = | 175
1 | 5 | C1,C3,C7,C10,C11 | CAP., X7R 0.1UF 16V,0603 | AVX, 0603YC104MAT1A | 875
2 | 2 | C2,C6 | CAP., X5R 4.7UF 6.3V, 20%, 0805 | TAIYO YUDEN, JMK212BJ475MGT | 350
3 | 1 | C4 | CAP., X5R, 10UF 6.3V, 20%, 0805 | TDK, C2012X5R0J106M | 175
4 | 1 | C5 | CAP., X7R 0.01UF 16V 10%,0603 | AVX, 0603YC103KAT1A | 175
5 | 2 | C8,C9 | CAP., NPO 330PF 50V 10%,0603 | AVX, 06035A331KAT1A | 350
6 | 7 | E1,E2,E3,E4,E5,E6,E7 | TESTPOINT, TURRET, .064" | MILL-MAX, 2308-2 | 1225
7 | 3 | JP1,JP2,JP3 | JMP, 3PIN 1 ROW .079CC | COMM-CON, 2802S-03-G1 | 525
8 | 3 | SHUNTS FOR JP1-JP3 | SHUNT, .079" CENTER | COMM-CON CCIJ2MM-138G | 525
9 | 0 | JP4 | JMP, HD1X2-079 | OPT | 0
10 | 0 | J1 | CONN, 5 PIN GOLD, STRAIGHT | CONNEX, 132134 | 0
11 | 1 | J2 | HEADER, 2X7PIN, 0.079CC | MOLEX, 87331-1420 | 175
12 | 1 | R1 | RES., CHIP 49.9 1/16W 1%,0603 | AAC, CR16-49R9FM | 175
13 | 3 | R2,R8,R10 | RES., CHIP 100 1/16W 5%,0603 | AAC, CR16-101JM | 525
14 | 3 | R3,R7,R9 | RES., CHIP 0 1/16W 5%,0603 | AAC, CJ06-000M | 525
15 | 1 | R4 | RES., CHIP 10K 1/16W 5%,0603 | AAC, CR16-103JM | 175
16 | 2 | R5,R11 | RES., CHIP 4.99K 1/16W 1%,0603 | AAC, CR16-4991FM | 350
17 | 0 | R6 | RES, 0603 | OPT | 0
18 | 1 | U1 | I.C., LTC2440CGN, SSOP16GN | LINEAR TECH., LTC2440CGN | 175
19 | 1 | U2 | I.C., LT1236ACS8-5, SO8 | LINEAR TECH., LT1236ACS8-5 | 175
20 | 1 | U3 | I.C., NC7SZ157P6X, SC70-6P | FAIRCHILD SEMI., NC7SZ157P6X | 175
21 | 1 | U4 | I.C., NL17SZ74US, US8 | ON SEMI., NL17SZ74US | 175
22 | 1 | U5 | I.C., 24LC025, TSSOP8 | MICROCHIP, 24LC025 | 175
NOTES: UNLESS OTHERWISE SPECIFIED
1. ALL RESISTORS ARE IN OHMS.
2. INSTALL SHUNTS ON JP1-JP3 PIN 1 AND 2.