## Sheet1
Item | Qty | Reference | Part Description | Manufacture / Part # | Kit Qty
|  |  |  | NUMBER OF BOARDS = | 175
1 | 1 | C1 | CAP., X5R, 10UF 6.3V, 20%, 0805 | TDK, C2012X5R0J106M | 175
2 | 1 | C2 | CAP., X7R 0.01UF 16V 10%,0603 | AVX, 0603YC103KAT1A | 175
3 | 1 | C3 | CAP., X5R 4.7UF 6.3V, 20%, 0805 | TAIYO YUDEN, JMK212BJ475MGT | 175
4 | 5 | C4,C5,C6,C7,C8 | CAP., X7R 0.1UF 16V,0603 | AVX, 0603YC104MAT1A | 875
5 | 26 | E1-E26 | TESTPOINT, TURRET, 0.064" | MILL-MAX, 2308-2 | 4550
6 | 5 | JP1,JP2,JP3,JP4,JP5 | JMP, 3PIN 1 ROW .079CC | COMM-CON, 2802S-03-G1 | 875
7 | 5 | SHUNTS FOR JP1-JP5 | SHUNT, .079" CENTER | COMM-CON CCIJ2MM-138G | 875
8 | 1 | J1 | HEADER, 2X7PIN, 0.079CC | MOLEX, 87331-1420 | 175
9 | 0 | R1 | RES., 0603 | OPT | 0
10 | 1 | R2 | RES., CHIP 100 1/16W 5%,0603 | AAC, CR16-101JM | 175
11 | 2 | R3,R4 | RES., CHIP 4.99K 1/16W 1%,0603 | AAC, CR16-4991FM | 350
12 | 1 | R5 | RES., CHIP 10K 1/16W 5%,0603 | AAC, CR16-103JM | 175
13 | 1 | U1 | I.C., LTC2418CGN, SSOP16GN | LINEAR TECH., LTC2418CGN | 175
14 | 1 | U2 | I.C., NC7SZ157P6X, SC70-6P | FAIRCHILD SEMI., NC7SZ157P6X | 175
15 | 1 | U3 | I.C., 24LC025, TSSOP8 | MICROCHIP, 24LC025 | 175
16 | 1 | U4 | I.C., NL17SZ74US, US8 | ON SEMI., NL17SZ74US | 175
17 | 1 | U5 | I.C., LT1236ACS8-5, SO8 | LINEAR TECH., LT1236ACS8-5 | 175
NOTES: UNLESS OTHERWISE SPECIFIED
1. ALL RESISTORS ARE IN OHMS.
2. INSTALL SHUNTS ON JP1-JP5 PIN 1 AND 2.