## Sheet1
Item | Qty | Reference | Part Description | Manufacture / Part # | Kit Qty
|  |  |  | NUMBER OF BOARDS = | 175
1 | 2 | C1,C2 | CAP., Y5V 4.7UF 25V, 20%, 1206 | TAIYO YUDEN, TMK316F475ZG | 350
2 | 1 | C3 | CAP., X5R 4.7UF 6.3V, 20%, 0805 | TAIYO YUDEN, JMK212BJ475MGT | 175
3 | 1 | C4 | CAP., NPO 220PF 50V 10%,1206 | AVX, 12065A221KAT1A | 175
4 | 5 | C5,C7,C8,C9,C10 | CAP., X7R 0.1UF 16V,0603 | AVX, 0603YC104MAT1A | 875
5 | 1 | C6 | CAP., NPO 30PF 50V 10%,1206 | AVX, 12065A300KAT1A | 175
6 | 8 | E1-E8 | TESTPOINT, TURRET, .064" | MILL-MAX, 2308-2 | 1400
7 | 2 | JP1,JP2 | JMP, 3PIN 1 ROW .079CC | COMM-CON, 2802S-03-G1 | 350
8 | 2 | SHUNTS FOR JP1 & JP2 | SHUNT, .079" CENTER | COMM-CON CCIJ2MM-138G | 350
9 | 1 | J1 | HEADER, 2X7PIN, 0.079CC | MOLEX, 87331-142 | 175
10 | 0 | J2 | CONN, 5 PIN GOLD, STRAIGHT | OPT | 0
11 | 1 | J3 | CONN, 5 PIN, STRAIGHT | CONNEX, 112404 | 175
12 | 3 | R1,R2,R3 | RES., CHIP 4.99K 1/16W 1%,0603 | AAC, CR16-4991FM | 525
13 | 2 | R4,R7 | RES., CHIP 10K 1/16W 5%,0603 | AAC, CR16-103JM | 350
14 | 1 | R5 | RES., 0603 | OPT | 175
15 | 1 | R6 | RES., CHIP 100 1/16W 5%,0603 | AAC, CR16-101JM | 175
16 | 1 | R8 | RES., CHIP 0 1/16W 5%,0805 | AAC, CJ10-000M | 175
17 | 0 | TP1,TP2 | TEST POINT | OPT | 0
18 | 1 | U1 | I.C., LTC1592ACG,SSOP16G | LINEAR TECH., LTC1592ACG | 175
19 | 1 | U2 | I.C., LT1469CS8,SO8 | LINEAR TECH., LT1469CS8 | 175
20 | 1 | U3 | I.C., LT1236ACS8-5,SO8 | LINEAR TECH., LT1236ACS8-5 | 175
21 | 1 | U4 | I.C., NL17SZ74US, US8 | ON SEMI., NL17SZ74US | 175
22 | 1 | U5 | I.C., 24LC025, TSSOP8 | MICROCHIP, 24LC025 | 175
23 | 1 | FOR INVENTORY ONLY | CABLE, CA-2440 |  | 175
NOTES: UNLESS OTHERWISE SPECIFIED
1. ALL RESISTORS ARE IN OHMS.
2. INSTALL SHUNTS ON JP1 AND JP2 PIN 1 AND 2.