## Sheet1
Item | Qty | Reference | Part Description | Manufacture / Part #
1 | 2 | COUT1,COUT2 | CAP., X5R, 4.7uF, 6.3V, 20% 0805 | Taiyo Yuden, JMK212BJ475MG
2 | 1 | CIN | CAP., X5R, 10uF, 6.3V, 20% 0805 | Taiyo Yuden, JMK212BJ106MG
3 | 3 | C1,C2,C5 | CAP., X5R, 1.0uF, 10V, 20% 0603 | Taiyo Yuden, LMK107BJ105MA
4 | 2 | C3,C4 | CAP., X5R, 0.47uF, 10V, 20% 0603 | Taiyo Yuden, LMK107BJ474MA
5 | 7 | E1-E7 | TURRET, | MILL-MAX, 2501-2
6 | 2 | JP1,JP2 | 0.079 SINGLE ROW HEADER, 3 PIN | COMM CON, 2802S-03-G1
7 | 2 | JP1,JP2 | SHUNT, | COMM CON, CCIJ2MM-138G
8 | 1 | RA1 | RES., CHIP, 475K, 1/16W, 1% 0402 | AAC, CR05-4753FM
9 | 1 | RA2 | RES., CHIP, 261K, 1/16W, 1% 0402 | AAC, CR05-2613FM
10 | 1 | RB1 | RES., CHIP, 536K, 1/16W, 1% 0402 | AAC, CR05-5363FM
11 | 1 | RB2 | RES., CHIP, 511K, 1/16W, 1%, 0402 | AAC, CR05-5113FM
12 | 2 | REN1,REN2 | RES., CHIP, 10M, 1/16W, 5%, 0402 | AAC, CR05-106JM
13 | 1 | U1 | I.C. LTC3252EDE, DFN-12 | LINEAR., LTC3252EDE (tape &reel)
14 | 1 |  | PRINTED CIRCUIT BOARD | DEMO CIRCUIT #611A