## Sheet1
Item | Qty | Reference | Part Description | Manufacture / Part #
REQUIRED CIRCUIT COMPONENTS:
1 | 1 | C2 | CAP., X7R, 4700pF, 50V, 10% 0603 | AVX, 06035C472KAT2A
2 | 1 | C3 | Cap., X5R, 3.3uF, 50V, 20% 1210 | TDK, C3225X5R1H335M
3 | 1 | C4 | CAP., X5R, 0.47uF, 10V, 20% 0603 | Taiyo Yuden, LMK107BJ474MA
4 | 1 | C5 | CAP., TANT., 100uF, 6.3V, 20% C Size | AVX, TPSC107M006R0075
5 | 1 | C7 | CAP., X7R, 0.01uF, 16V, 20% 0603 | AVX, 0603YC103MAT
6 | 1 | C8 | CAP., X7R, 0.047uF, 16V, 20% 0603 | Taiyo Yuden, EMK107BJ473MA
7 | 1 | D1 | Schottky Recti., 5A, PowerDI 5 | Diodes Inc. PDS5100H
8 | 1 | D2 | Schottky Diode, 1N5711WS, SOD-323 | Diodes Inc. 1N5711WS
9 | 1 | L1 | INDUCTOR,10uH | SUMIDA, CDRH104RNP-100NC
10 | 1 | R1 | RES., CHIP, 9.1k, 1/16W, 5% 0603 | AAC, CR16-912JM
11 | 1 | R2 | RES., CHIP, 301k, 1/16W, 1% 0603 | AAC,CR16-3013FM
12 | 1 | R3 | RES., CHIP, 100k, 1/16W, 1% 0603 | AAC, CR16-1003FM
13 | 1 | R8 | RES., CHIP, 100k, 1/16W, 5% 0603 | AAC, CR16-104JM
14 | 1 | R10 | RES., CHIP, 0, 1/16W, 0603 | AAC, CJ06-000M
15 | 1 | R9 | RES., CHIP, 200k, 1/16W, 5% 0603 | AAC, CR16-204JM
16 | 1 | U1 | I.C., LT3435IFE TSSOP16FE | LINEAR., LT3435IFE
ADDITIONAL DEMO BOARD CIRCUIT COMPONENTS:
1 | 0 | C1,C10 (OPT.) | CAP., 0603
2 | 0 | C6 (OPT.) | CAP., 0805
3 | 0 | C9 (OPT.) | CAP., Tant. 6032
4 | 0 | D3 (OPT.) | Schotkky Barrier, SMA
5 | 0 | R4,R11,R12,R13(OPT.) | RES., 0603