## DC616A (R)
Item | Qty | Ref - Des | Part Description | Manufacturer's Part Number
1 | 4 | CSS1,CB1,CSS2,CB2 | Cap., X5R 0.047µF 16V 20% 0402 | AVX 0402YD473MAT2A
2 | 2 | CIN2,CIN1 | Cap., X5R 2.2µF 6.3V 10% 0603 | TAIYO YUDEN JMK107BJ225KA-T
3 | 8 | COUT1-COUT4,COUT6-COUT9 | Cap., X5R 4.7µF 6.3V 20% 0805 | TAIYO YUDEN JMK212ABJ475MG-T
4 | 2 | COUT10,COUT5 | Cap, SP-CAP 220µF 4V .009 ohm, case size D2 | PANASONIC EEFSX0G221ER
5 | 1 | C1 | Cap., NPO 330pF 25V 10% 0402 | AVX 04023A331KAT2A
6 | 4 | C2,C8,C9,C17 | Cap., X5R 0.1µF 10V 10% 0402 | TDK C1005X5R1A104K
7 | 2 | C12,C3 | Cap., NPO 10pF 25V 10% 0402 | AVX 04023A100KAT2A
8 | 2 | C11,C4 | Cap., NPO 18pF 25V 10% 0402 | AVX 04023A180KAT2A
9 | 2 | C15,C5 | Cap., Tant. 47µF 10V 20% | AVX TAJB476M010RNJ
10 | 0 | C6,C7,C14,C16 (Opt) | Cap., X5R 0.47µF 10V 10% 0603 | TAIYO YUDEN LMK107BJ474KA-T
11 | 1 | C10 | Cap., NPO 220pF 25V 10% 0402 | AVX 04023A221KAT2A
12 | 0 | D1-D8 (Opt) | Schottky Diode, UPS5817 | MICROSEMI UPS5817
13 | 6 | JP1,JP2,JP4-JP7 | Headers, 3 Pins 2mm Ctrs. | SULLINS NRPN031PAEN-RC
14 | 2 | JP8,JP3 | Headers, 4 Pins 2mm Ctrs. | SULLINS NRPN041PAEN-RC
15 | 8 | XJP1-XJP8 | Shunt, 2 Pins 2mm Ctrs. | SAMTEC 2SN-BK-G
16 | 2 | J3,J1 | BNC Connector | CONNEX 112404
17 | 0 | J2,J4 (Opt.) | Test Jacks, Shielded OPTION | JOHNSON COMPONENTS 129-0701-201
18 | 4 | L1,L2,L3,L4 | Inductor, 2.2µH | COILCRAFT XAL5030-222MEC
19 | 4 | L5,L6,L7,L8 | Inductor, 2.2µH | MURATA LQH32CN2R2M53L
20 | 0 | Q2,Q1 (Opt) | P-Channel, 20V | ZETEX ZXM61P02F
21 | 2 | RB2,RB1 | Res., Chip 30.1K 0.06W 1% 0402 | VISHAY CRCW040230K1FKED
22 | 1 | RILIM1 | Res., Chip 69.8K 1/16W 1% 0402 | VISHAY CRCW040269K8FKED
23 | 1 | RILIM2 | Res., Chip 80.6K 0.06W 1% 0402 | VISHAY CRCW040280K6FKED
24 | 2 | RT2,RT1 | Res., Chip 15K 0.06W 1% 0402 | VISHAY CRCW040215K0FKED
25 | 6 | R1,R3,R6,R14,R15,R20 | Res., Chip 1.0M 1/16W 5% 0402 | VISHAY CRCW04021M00JNED
26 | 4 | R2,R5,R19,R21 | Res., Chip 10K 0.06W 5% 0402 | VISHAY CRCW040210K0JNED
27 | 2 | R11,R4 | Res., Chip 1M 1/16W 1% 0402 | VISHAY CRCW04021M00FKED
28 | 2 | R16,R7 | Res., Chip 100K 0.06W 5% 0402 | VISHAY CRCW0402100KJNED
29 | 2 | R13,R8 | Res., Chip 590K 0.06W 1% 0402 | VISHAY CRCW0402590KFKED
30 | 2 | R12,R9 | Res., Chip 200K 0.06W 5% 0402 | VISHAY CRCW0402200KJNED
31 | 0 | R22,R10 (Opt) | Res., Chip 51Ω 0.06W 5% 0402 | VISHAY CRCW040251R0JNED
32 | 8 | TP1,TP2,TP6,TP7,TP10, | Turret, Testpoint | MILL-MAX 2501-2-00-80-00-00-07-0
TP13,TP14,TP15
33 | 8 | TP4,TP5,TP8,TP9,TP11, | Turret, Testpoint | MILL-MAX 2308-2-00-80-00-00-07-0
TP12,TP16,TP17
34 | 2 | U2,U1 | I.C., Polyphase Switching Reg. | LINEAR TECH. CORP. LTC3425EUH#PBF
35 | 4 | MTGS AT 4 CORNERS | SCREW, #4-40, 1/4" | ANY
36 | 4 | MTGS AT 4 CORNERS | STANDOFF, #4-40 1/4" | MICRO PLASTICS 14HTSP101
37 | 1 |  | PRINTED CIRCUIT BOARD | DEMO CIRCUIT 616A
38 | 2 |  | STENCIL (TOP & BOTTOM) | STENCIL DC616A