## Sheet1
Item | Qty | Reference | Part Description | Manufacture / Part #
1 | 1 | C32 | CAP., NPO, 82pF, 25V, 10%, 0603 | AVX, 06033A820KAT2A
2 | 1 | C17 | CAP., NPO, 220pF, 50V, 10%, 0603 | AVX, 06035A221KAT2A
3 | 1 | C14 | CAP., X7R, 330pF, 50V, 10%, 0603 | AVX, 06035C331KAT2A
4 | 2 | C16,C28 | CAP., NPO, 1000pF, 25V, 10%, 0603 | AVX, 06033A102KAT2A (2 Reels)
5 | 2 | C8,C9 | CAP., X7R, 1000pF, 100V, 20%, 1206 | AVX, 12061C102MAT2A
6 | 1 | C10 (2 Rls.+133pcs.Bulk) | CAP., X7R, 2200pF, 250VAC, 10%, 2220 | MURATA, GA355DR7GC222KY02L
7 | 2 | C18,C26 | CAP., X7R, 3300pF, 50V, 10%, 0603 | AVX, 06035C332KAT2A
8 | 2 | C22,C30 | CAP., X7R, 4700pF, 50V, 20%, 0603 | AVX, 06035C472MAT2A
9 | 1 | C29 | CAP., X7R, 0.01uF, 25V, 10%, 0603 | AVX, 06033C103KAT2A
10 | 1 | C19 | CAP., X7R, 0.022uF, 25V, 10%, 0603 | AVX, 06033C223KAT2A
11 | 1 | C20 | CAP., X7R, 0.1uF, 100V, 10%, 1206 | AVX, 12061C104KAT2A
12 | 5 | C11,C21,C24,C27,C33 | CAP., X7R, 0.1uF, 50V, 10%, 0805 | AVX, 08055C104KAT2A
13 | 1 | C23 | CAP., X7R, 0.22uF, 16V, 10%, 0805 | AVX, 0805YC224KAT2A
14 | 3 | C1,C2,C3 | CAP., X7R, 0.82uF, 100V, 20%, 1812 | VITRAMON, VJ1812Y824MXB
15 | 1 | C31 | CAP., X7R, 1uF, 25V, 10%, 1206 | TAIYO YUDEN, TMK316BJ105KL
16 | 2 | C12,C15 | CAP., X7R, 4.7uF, 16V, 20%, 1210 | TAIYO YUDEN, EMK325BJ475MN
17 | 1 | C25 | CAP., TANT., 100uF, 20V, 20%, 7343 | AVX, TAJE107M020R0150
18 | 4 | C4,C5,C6,C7 | CAP., TANT., 330uF, 6.3V, 20%, 7343 | KEMET, T520D337M006AS
19 | 2 | D1,D2 | RECTIFIER, 200V, 1Amp, SMB-DIODE | DIODES INC., MURS120-13
20 | 4 | D3,D4,D5,D13 | DIODE, Speed Switching, SOT23 | DIODES INC., BAS21-7
21 | 3 | D7,D12,D14 | DIODE, Schottky, SOT23 | DIODES INC., BAT54-7
22 | 1 | D8 | DIODE, Zener, 18V,SOT23 | DIODES INC., MMBZ5248B-7
23 | 2 | D9,D15 | DIODE, Switching,SOT23 | DIODES INC., MMBD914-7
24 | 0 | D11 | DIODE, Schottky, BAT54,SOT23 OPT | DIODES INC., BAT54-7
25 | 6 | P1,P2,P3,P5,P6,P7 | CONN, Swage Mount, PIN40 | KEYSTONE, 1425-2
26 | 2 | P4,P8 | CONN, 0.060PIN, 0.320 LONG, PIN62 | STAFFAL INC., NIP-0913-01-CET-00
27 | 2 | Q1,Q3 | TRANS., N-Mosfet, 100V, SO8-PWRPAK | VISHAY SILICONIX, Si7456DP
28 | 2 | Q2,Q8 | TRANS., PNP, MMBT3906LT1, SOT23 | DIODES INC., MMBT3906-7
29 | 4 | Q4,Q5,Q6,Q7 | TRANS., N-Mosfet, 30V, SO8-PWRPAK | VISHAY SILICONIX, Si7892DP
30 | 1 | Q9 | TRANS., N-Channel, SOT223 | FAIRCHILD SEMI., FQT7N10LTF
31 | 1 | Q10 | TRANS., N-DMosfet, SOT23 | ZETEX, ZVN3310FTA
32 | 1 | Q11 | TRANS., NPN, SOT23 | DIODES INC., MMBT3904-7
33 | 1 | RT1 | THERMISTOR, 100K, 5%, 1206 | VISHAY DALE, NTHS1206N01N1003J
34 | 1 | R5 | RES., 0.030, 1/2W, 1%, 2010 | DALE, WSL2010 0.030 1.0%R86
35 | 1 | R6 | RES., Chip, 3.3, 1/4W, 5%, 1206 | AAC, CR18-3R3JM
36 | 3 | R1,R2,R41 | RES., Chip, 10, 1/16W, 5%, 0603 | AAC, CR16-100JM
37 | 2 | R3,R4 | RES., Chip, 10, 1/4W, 5%, 1206 | AAC, CR18-100JM
38 | 4 | R8,R9,R12,R22 | RES., Chip, 100, 1/4W, 5%, 1206 | AAC, CR18-101JM
39 | 1 | R32 | RES., Chip, 470, 1/4W, 5% 0603 | AAC, CR16-471JM
40 | 6 | R23,R27,R31,R35,R38,R46 | RES., Chip, 1K, 1/16W, 5%, 0603 | AAC, CR16-102JM
41 | 4 | R34,R45,R47,R48 | RES., Chip, 1.24K, 1/16W, 1%, 0603 | AAC, CR16-1241FM
42 | 1 | R33 | RES., Chip, 1.47K, 1/16W, 1%, 0603 | AAC, CR16-1471FM
43 | 1 | R42 | RES., Chip, 2.43K, 1/16W, 1%, 0603 | AAC, CR16-2431FM
44 | 1 | R37 | RES., Chip, 3K, 1/16W, 5%, 0603 | AAC, CR16-302JM
45 | 4 | R14,R19,R20,R21 | RES., Chip, 3.01K, 1/16W, 1%, 0603 | AAC, CR16-3011FM
46 | 3 | R17,R40,R43 | RES., Chip, 10K, 1/16W, 5%, 0603 | AAC, CR16-103JM
47 | 0 | R25 (OPT) | RES., Chip, 20K, 1/4W, 5% 1206 | AAC, CR18-203JM
48 | 1 | R15 | RES., Chip, 47K, 1/16W, 5%, 0603 | AAC, CR16-473JM
49 | 1 | R39 | RES., Chip, 52.3K, 1/16W, 1%, 0603 | AAC, CR16-5232FM
50 | 1 | R11 | RES., Chip, 62K, 1/4W, 5%,1206 | AAC, CR18-623JM
51 | 1 | R26 | RES., Chip, 73.2K, 1/16W, 1%, 0603 | AAC, CR16-7322FM
52 | 1 | R24 | RES., Chip, 270K, 1/4W, 5%, 1206 | AAC, CR18-274JM
53 | 0 | R28,R49 | RES., Chip, 0603 | TBD
54 | 1 | L1 | INDUCTOR, 3.3uH, L-DO1608C-S | COILCRAFT, DO1608C-332
55 | 1 | L2 | INDUCTOR, 1.0mH, L-DO1608C-S | COILCRAFT, DO1608C-105
56 | 1 | L3 | INDUCTOR, 1.45uH | PULSE, PA0469
57 | 1 | T1 | TRANSFORMER, | PULSE, PA0463
58 | 1 | T2 | TRANSFORMER, 1.4mH min. 50kHz, | PULSE, PA0184
59 | 1 | T3 | TRANSFORMER, DC/DC SMT GATE DRIVE | PULSE, P0926
60 | 1 | ISO1 | I.C., Optocoupler, SO8 | FAIRCHILD SEMI., MOC207
61 | 1 | U1 | I.C., Op Amp, LT1783CS5 | LINEAR TECH., LT1783CS5
62 | 1 | U2 | I.C., LTC1698EGN | LINEAR TECH., LTC1698EGN
63 | 1 | U3 | I.C., LT3781EG | LINEAR TECH., LT3781EG
64 | 2 | FOR P1-P8 | Special Tools (1 set each) | Keystone TL-2, & TL-7721