## Sheet1
Item | Qty | Reference | Part Description | Manufacture / Part #
1 | 1 | C1 | Cap., X5R 10uF 6.3V 20% | Taiyo Yuden JMK212BJ106MG-T
2 | 1 | C2 | Cap., X5R 0.047uF 16V 5% | AVX 0402YD473JAT
3 | 2 | C3,C7 | Cap., NPO 220pF 25V 10% | AVX 04023A221KAT2A
4 | 0 | C4 (Opt) | Cap., NPO 10pF 25V 10% | AVX 04023A100KAT2A
5 | 1 | C5 | Cap., X5R 47uF 6.3V 20% | Taiyo Yuden JMK325BJ476MM-T
6 | 1 | C6 | Cap., X5R 1uF 6.3V 10% | Taiyo Yuden JMK107BJ105KA-T
7 | 1 | C8 | Cap., Tant. 47uF 10V 20% | AVX TAJB476M010
8 | 0 | C9 (Opt) | Cap., X7R 1000pF 25V 20% | AVX 04023C102MAT2A
9 | 2 | D2,D1 | Schottky Diode, 1A / 20V | PHILIPS PMEG2010EA
10 | 2 | JP1,JP2 | Headers, 3 Pins 2mm Ctrs. | CommConn Con Inc. 2802S-03G2
11 | 2 | XJP1,XJP2 | Shunt, 2 Pins 2mm Ctrs. | CommConn Con Inc. CCIJ2MM-138G
12 | 1 | L1 | Inductor, 3.3uH | TOKO A916CY-3R3M
13 | 1 | R1 | Res., Chip 1.0M 1/16W 5% | AAC CR05-105JM
14 | 1 | R2 | Res., Chip 15K 1/16W 5% | AAC CR05-153JM
15 | 1 | R3 | Res., Chip 200K 0.06W 1% | AAC CR05-2003FM
16 | 1 | R4 | Res., Chip 348K 1/16W 1% | AAC CR05-3483FM
17 | 1 | R5 | Res., Chip 5.1M 1/16W 5% | AAC CR05-515JM
18 | 1 | R6 | Res., Chip 2.2K 0.06W 5% | AAC CR05-222JM
19 | 0 | R7 (Opt) | Res., Chip 2.0 0.06W 1% | AAC CR05-2R00FM
20 | 5 | TP1,TP2,TP3,TP4,TP5 | Turret, Testpoint | Mill Max 2501-2
21 | 1 | U1 | I.C., Buck Converter | Linear Tech. Corp. LTC3441EDE
22 | 4 |  | SCREW, #4-40, 1/4" | ANY
23 | 4 |  | STANDOFF, #4-40 1/4" | MICRO PLASTICS 14HTSP101
24 | 1 |  | PRINTED CIRCUIT BOARD | FAB., DEMO CIRCUIT 625A
25 | 2 |  | TOP STENCIL | STENCIL DC625A