## Sheet1
Item | Qty | Reference | Part Description | Manufacture / Part #
1 | 3 | C1,C3,C4 | Cap., X5R 1uF 10V 20% | Taiyo Yuden LMK107BJ105MA
2 | 4 | C2,C6,C10,C11 | Cap., X7R 0.1uF 16V 20% | Taiyo Yuden EMK107BJ104MA
3 | 1 | C5 | Cap., X7R 100pF 25V 10% | AVX 06033C101KAT2A
4 | 2 | C8,C7 | Cap., X5R 4.7uF 6.3V 20% | Taiyo Yuden JMK212BJ475MG-T
5 | 1 | C9 | Cap, NPO 100pF 25V 5% | AVX 06033A101JAT2A
6 | 1 | D1 | Diode Schottky (Dual) BAT54S | Zetex BAT54S
7 | 2 | JP2,JP1 | Headers, 3 Pins 2mm Ctrs. | Commcon Conn. Inc. 2802S-03G2
8 | 1 | JP3 | Headers, 2mm Ctrs. | Commcon Conn. Inc. 2202S-08G2
9 | 2 | JP5,JP4 | Headers, 2mm Ctrs. | Commcon Conn. Inc. 2202S-04G2
10 | 1 | JP6 | Jumper, 2pins 2mm Ctrs. | Commcon Conn. Inc. 2802S-02G2
11 | 6 | XJP1-XJP6 | Shunt, 2 Pins 2mm Ctrs. | Commcon Conn. Inc. CCIJ2MM-138G
12 | 1 | REXT1 | Trim. Pot., 50K | Panasonic EVM3YSX50B54
13 | 3 | REXT2,R2,R4 | Res., Chip 3.40K 0.1W 1% | AAC CR16-3401FM
14 | 1 | R1 | Res., Chip 5.11K 0.1W 1% | AAC CR16-5111FM
15 | 0 | R3 (Opt) | Res., 1/4W | Philips
16 | 1 | R6 | Res., Chip 10 0.1W 1% | AAC CR16-10R0FM
17 | 14 | TP1-TP14 | Turret, Testpoint | Mill Max 2501-2
18 | 1 | U1 | I.C., 10th Order Lowpass Filter | Linear Tech. Corp. LTC1569CS8-6
19 | 1 | U2 | I.C., Op Amp | Linear Tech. Corp. LT1800CS5
20 | 4 |  | SCREW, #4-40, 1/4" | ANY
21 | 4 |  | STANDOFF, #4-40 1/4" | MICRO PLASTICS 14HTSP101
22 | 1 |  | PRINTED CIRCUIT BOARD | DEMO CIRCUIT 626A