## Sheet1
Item | Qty | Reference | Part Description | Manufacture / Part #
1 | 3 | C4,C5,C7 | CAP., CHIP X5R 0.1uF 10V | AVX, 0402ZD104K 0402
2 | 4 | C1,C2,C3,C6 | CAP., CHIP X5R 1uF 6.3V | TAIYO YUDEN, JMK107BJ105MA 0603
3 | 2 | J2,J3 | TURRET TESTPOINT .064" | MILL-MAX, 2308-02
4 | 6 | D1-D6 | LED, SMT WHITE | NICHIA, NSCW100
5 | 1 | D7 | LED, SMT COLOR RGB | NICHIA, NSCM315C
6 | 1 | J1 | SOCKET, 2X7 2MM STRAIGHT | MOLEX/WALDOM 87331-1420
7 | 1 | R1 | RES., CHIP 82 Ohm 5% | AAC CR05-820JM 0402
8 | 4 | R4,R5,R6,R7 | RES., CHIP 5.1K 5% | AAC CR05-512JM 0402
9 | 2 | R2,R3 | RES., CHIP 32.4K 1% | PANASONIC ERJ-2RKF3242X 0402
10 | 1 | U2 | IC., SERIAL EEPROM | MICROCHIP 24LC025 TSSOP8
11 | 1 | U1 | IC., MULTIDISPLAY LED CONTROLLER | LINEAR TECHNOLOGY, LTC3205EUF
12 | 0 | TP1,TP2 | OPT. | OPT.