## Sheet1
Item | Qty | Reference | Part Description | Manufacture / Part #
1 | 1 | CIN | Cap., X5R 1uF 16V 20% | Taiyo Yuden EMK212BJ105MG
2 | 0 | C1 (Opt) | Cap., X7R 0.01uF 16V 10% | AVX 0402YC103KAT2A
3 | 1 | C2 | Cap., X7R 0.47uF 50V 10% | Taiyo Yuden UMK316BJ474KL-T
4 | 1 | C3 | Cap., X7R 5600pF 50V 10% | AVX 12065C562KAT2A
5 | 1 | L1 | Inductor, 47uH | Taiyo Yuden LB2518T470M
6 | 1 | R1 | Res., Chip 453K 1/16W 1% | AAC CR05-4533FM
7 | 1 | R2 | Res., Chip 16.5K 1/16W 1% | AAC CR05-1652FM
8 | 1 | R3 | Res., Chip 9.09K 1/16W 1% | AAC CR05-9091FM
9 | 1 | R4 | Res., Chip 10K 1/16W 1% | AAC CR05-1002FM
10 | 1 | R5 | Res., Chip 100K 1/16W 1% | AAC CR05-1003FM
11 | 6 | TP1-TP6 | Turret, Testpoint | Mill Max 2501-2
12 | 1 | U1 | I.C., Linear Reg. | Linear Tech. Corp. LT3469ETS8
13 | 4 |  | SCREW, #4-40, 1/4" | ANY
14 | 4 |  | STANDOFF, #4-40 1/4" | MICRO PLASTICS 14HTSP101
15 | 1 |  | PRINTED CIRCUIT BOARD | DEMO CIRCUIT 630A
16 | 1 |  | STENCIL | STENCIL DC630A