## Sheet1
Item | Qty | Reference | Part Description | Manufacture / Part #
1 | 3 | C1,C2,C29 | CAP., POSCAP, 150uF, 6.3V, 20%, D SIZE | SANYO, 6TPB150ML
2 | 1 | C25 | CAP., X7R, 0.82uF, 100V, 10%, 1812 | Vishay Vitramon, VJ1812Y824KXBAT
3 | 0 | C5 (OPT.) | CAP., 1812 | OPT.
4 | 1 | C7 | CAP., X7R, 2.2nF, 250V, 10%, GHM3045 | Murata, GA355DR7GC222KY02L
5 | 2 | C8,C11 | CAP., X7R, 0.1uF, 25V, 20%, 0805 | AVX, 08053C104MAT2A
6 | 1 | C10 | CAP., Tant., 47uF, 20V, 20%, D SIZE | AVX, TPSD476M020R0200
7 | 1 | C12 | CAP., C0G, 470pF, 25V, 10%, 0603 | AVX, 06033A471KAT2A
8 | 1 | C13 | CAP., X5R, 0.1uF, 25V, 20%, 0603 | AVX, 06033D104MAT2A
9 | 1 | C17 | CAP., C0G, 47pF, 25V, 10%, 0603 | AVX, 06033A470KAT2A
10 | 1 | C18 | CAP., X5R, 0.22uF, 16V, 20%, 0603 | TaiyoYuden, EMK107BJ224MA
11 | 1 | C19 | CAP., C0G, 680pF, 25V, 10%, 0603 | AVX, 06033A681KAT2A
12 | 1 | C20 | CAP., C0G, 1nF, 25V, 10%, 0805 | AVX, 08053A102KAT2A
13 | 1 | C21 | CAP., X7R, 1uF, 25V, 20%, 1206 | AVX, 12063C105MAT2A
14 | 0 | C22 (OPT.) | CAP., 0603 | OPT.
15 | 1 | C23 | CAP., X7R, 3.3nF, 25V, 20%, 0603 | AVX, 06033C332MAT2A
16 | 1 | C30 | CAP., 22uF, 100V, 8x11.5mm, (Lay On Board) | SANYO 100MV22AX
17 | 1 | C31 | CAP., X7R, 0.01uF, 25V, 20%, 1206 | AVX, 12063C103MAT2A
18 | 1 | D2 | Diode, BAS21-7, SOT23 | Diodes Inc., BAS21-7
19 | 2 | D6,D5 | Diode, Schottky, BAT54, 30V, SOT23 | Diodes Inc., BAT54-7
20 | 1 | D7 | Schottky Diode, MBR0540, SOD-123 | Diodes Inc., B0540W-7
21 | 4 | E1,E2,E3,E4 | TURRET, | MILL-MAX, 2501-2
22 | 1 | E5 | CONNECTOR, Swage Mount PIN40 | KEYSTONE, 1425-2
23 | 1 | L1 | INDUCTOR, 4.7uH DO1608 | COILCRAFT, DO1608C-472
24 | 1 | Q1 | FET, N-CHANNEL, Si4490 | VISHAY, Si4490DY
25 | 2 | Q9,Q13 | XSTR., NPN, MMBT3904, SOT23 | Diodes Inc., MMBT3904-7
26 | 0 | Q2 (OPT.) | XSTR, NPN, SOT 23 | OPT.
27 | 1 | Q3 | FET, N-CHANNEL, Si7892DP | VISHAY, Si7892DP
28 | 1 | Q11 | XSTR., PNP, MMBT3906, SOT23 | Diodes Inc., MMBT3906-7
29 | 1 | Q12 | XSTR., PNP, FMMT718 SOT23 | ZETEX, FMMT718TA
30 | 1 | R1 | RES., CHIP, 47, 1/16W, 5% 0603 | AAC, CR16-470JM
31 | 1 | R3 | RES., CHIP, 26.7K, 1/8W, 1%, 0805 | AAC, CR10-2672FM
32 | 1 | R4 | RES., CHIP, 330, 1/8W, 5%, 0805 | AAC, CR10-331JM
33 | 1 | R5 | RES., CHIP, 402K, 1/8W, 1%, 0805 | AAC, CR10-4023FM
34 | 1 | R7 | RES., CHIP, 20, 1/8W, 5%, 0805 | AAC, CR10-200JM
35 | 1 | R8 | RES., CHIP, 47K, 1/4W, 5%, 1206 | AAC, CR18-473JM
36 | 1 | R9 | RES., CHIP, 0.22, 1.5W, 1%, 2512 | IRC, LRC-LR2512-01-R220-F
37 | 1 | R13 | RES., CHIP, 10K, 1/8W, 5%, 0805 | AAC, CR10-103JM
38 | 1 | R22 | RES., CHIP, 10K, 1/16W, 5%, 0603 | AAC, CR16-103JM
39 | 1 | R18 | RES., CHIP, 4.7K, 1/16W, 5% 0603 | AAC, CR16-472JM
40 | 1 | R14 | RES., CHIP, 15K, 1/16W, 1%, 0603 | AAC, CR16-1502FM
41 | 1 | R15 | RES., CHIP, 3.01K, 1/16W, 1%, 0603 | AAC, CR16-3011FM
42 | 1 | R16 | RES., CHIP, 100K, 1/16W, 5%, 0603 | AAC, CR16-104JM
43 | 2 | R19,R17 | RES., CHIP, 62K, 1/16W, 5%, 0603 | AAC, CR16-623JM
44 | 0 | R20,R24,R29 (OPT.) | RES., CHIP, 0603 | OPT.
45 | 1 | R26 | RES., CHIP, 100, 1/16W, 5%, 0603 | AAC, CR16-101JM
46 | 1 | R27 | RES., CHIP, 47, 1/8W, 5%, 0805 | AAC, CR10-470JM
47 | 1 | R28 | RES., CHIP, 1K, 1/4W, 5%, 1206 | AAC, CR18-102JM
48 | 1 | T1 | Transformer, PB2134 | PULSE, PB2134
49 | 1 | T2 | Transformer, 1.4mH min. 50kHz, PA0184 | PULSE, PA0184
50 | 1 | U1 | I.C., LT1725CGN, SSOP-16GN | LINEAR, LT1725CGN
51 | 1 |  | PRINTED CIRCUIT BOARD | DEMO CIRCUIT # DC638A