## Sheet1
Item | Qty | Reference | Part Description | Manufacture / Part #
1 | 2 | C1,C13 | CAP, C0G, 6.8pF, 50V, +/-.5pF, 0402 | MURATA GRM1555C1H6R8DZ01
2 | 3 | C2,C3,C12 | CAP, C0G, 82pF, 50V, 5%, 0402 | MURATA GRM1555C1H820JD01
3 | 2 | C4,C6 | CAP, X7R, 1nF, 50V, 10%, 0402 (1000PF) | MURATA GRP155R71H102KA01
4 | 1 | C11 | CAP, Y5V, 1uF, 10V, [+80%,-20%], 0603 | MURATA GRM188F51A105ZA01
5 | 1 | C14 | CAP, C0G, 10pF, 50V, 5%, 0402 | MURATA GRM1555C1H100JZ01
6 | 0 | C5,C7,C8,C9,C10,C15 | CAP, OPTIONAL, 0402
7 | 2 | R1,R7 | RES, 110 OHM, 1%, 1/16W, 0402 | AAC CR05-1100FM
8 | 2 | R3,R8 | RES, 0 OHM, 1/16W, 0402 | AAC CJ05-000M
9 | 0 | R5 | RES, OPTIONAL, 0402
10 | 2 | L1,L2 | IND, 3.3nH, +/-.3nH, 0402 | TOKO LL1005-FH3N3S
11 | 0 | L3,L4 | IND, OPTIONAL, 0402
12 | 1 | T1 | XFMR, MABACT0010 | M/A-COM MABACT0010
13 | 1 | T2 | XFMR, ETC1.6-4-2-3 | M/A-COM ETC1.6-4-2-3
14 | 1 | U1 | IC, LT5521EUF, 4X4mm QFN | LINEAR LT5521EUF
15 | 3 | J1,J2,J3 | CONN, SMA, 50-OHM EDGE-LAUNCH | E.F. JOHNSON 142-0701-851
16 | 4 | TP1,TP2,TP3,TP4 | TESTPOINT, TURRET, .090 | MILL-MAX 2501-2
17 | 1 |  | FAB, UP/DOWN-CONVERTING PCB | DEMO CIRCUIT #642A, Rev.5