## Sheet1
Item | Qty | Reference | Part Description | Manufacture / Part #
1 | 2 | C1,C2 | Cap., NPO 220pF 25V 10% | AVX 04023A221KAT2A
2 | 1 | C3 | Cap., NPO 15pF 25V 10% | AVX 04023A150KAT2A
3 | 1 | C4 | Cap., X7R 1000pF 25V 10% | AVX 04023C102KAT2A
4 | 1 | C5 | Cap., X5R 1uF 10V 20% | Taiyo Yuden LMK107BJ105MA
5 | 0 | C6 (Opt) | Jumper, Chip 0 Ohm 0.06W 5% | AAC CJ05-000M
6 | 3 | J1,J2,J3 | CON., CON-SMA-EDGE | E.F. JOHNSON 142-0701-851
7 | 1 | L1 | INDUCTOR, 39nH | TOKO LL1005-FH39NJ
8 | 2 | R1,R2 | Res., PFC 100 62.5mW 0.1% | IRC W0603R-02-1000-B
9 | 4 | TP1,TP2,TP3,TP4 | Turret, Testpoint | Mill Max 2501-2
10 | 1 | T1 | XFMR., 1:4 Imp. Ratio ** | TYCO/Elect. M/ACOM M/A-COM ETC4-1-2
11 | 1 | U1 | I.C., LT5520EUF | Linear Tech. Corp. LT5520EUF
12 | 1 |  | PRINTED CIRCUIT BOARD | DEMO CIRCUIT #644A
13 | 1 |  | STENCIL | STENCIL 644A