## 257A
Itm | Qty. | Ref. | Part | Description
1 | 1 | C4 | CAP., CHIP NPO 39pF 50V | AVX, 06035A390JAT 0603
2 | 1 | C2 | CAP., CHIP NPO 100pF 25V | AVX, 04023A101JAT 0402
3 | 1 | C1 | CAP., CHIP Y5V 0.1uF 25V | AVX, 06033G104ZAT 0603
4 | 0 | C3 | Option
5 | 4 | E1-E4 | TURRET, PAD | MILL-MAX 2501-2 PAD .092"
6 | 1 | J1 | CONN. SMA 50-OHM EDGE-LAUNCH | E.F. JOHNSON 142-0701-851
7 | 2 | R2,R3 | RES., CHIP 10K 1% | AAC CR16-1002FM 0603
8 | 0 | R1 | Option
9 | 1 | U1 | IC., LINEAR TECHNOLOGY | LINEAR TECH. LTC5532ES6 SOT23-6