## Sheet1
Item | Qty | Reference | Part Description | Manufacture / Part #
1 | 4 | C12,C13,C16,C18 | CAP., X7R, 100pF 50V | AVX, 04025C101MAT 0402
2 | 2 | C11,C14 | CAP., X7R, 220pF 50V | AVX, 04025C221MAT 0402
3 | 1 | C10 | CAP., X7R, 0.01uF 25V | AVX, 04023C103MAT 0402
4 | 1 | C3 | CAP., X5R, 1uF 10V | TAIYO YUDEN, LMK107BJ105MA 0603
5 | 2 | C7,C8 | CAP., X7R, 10uF 6.3V | TAIYO TUDEN, JMK316BJ106ML 1206
6 | 2 | C19,C20 | CAP., X5R, 10uF 10V | TDK, C3216X5R1A106KT 1206
7 | 1 | C1 | CAP., X7R, 22uF 10V | TAIYO YUDEN, LMK432BJ226MM 1812
8 | 2 | C6,C9 | CAP., POSCAP, 150uF, 4V | SANYO, 4TPB150MC C-CASE
9 | 0 | C2,C15,C17 | OPTION
10 | 2 | D1,D2 | DIODE, SCHOTTKY BARRIER RECTIFIER | DIODE INC., SBM540 POWERMITE-3
11 | 7 | E6-E11,E13 | TURRET, TEST PIN, .061" | MILL-MAX 2308-2-00-44
12 | 6 | E1-E5,E12 | TURRET, TEST PIN, .095" | MILL-MAX 2501-2
13 | 1 | JP1 | JUMPER, 0.079"CC, 3PIN | COMM CON, 2802S-03G1
14 | 1 | JP1 | SHUNT | COMM CON, CCIJ2MM-138G
15 | 2 | L1,L2 | INDUCTOR, 1.5uH | VISHAY, IHLP-2525CZ-01-1.5
16 | 0 | Q1,Q2 ( OPTIONAL ) | P-CHANNEL FAST SWITCHING MOSFET | VISHAY, Si9803DY SO8
17 | 2 | Q3,Q4 | P-CHANNEL POWERTRENCH MOSFET | FAIRCHILD, FDC602P SUPERSOT-6
18 | 1 | R1 | RES., CHIP, 10 1/16W 5% | AAC, CR05-100JM 0402
19 | 3 | R11,R12,R13 | RES., CHIP, 10K 1/16W 5% | AAC, CR05-103JM 0402
20 | 2 | R8,R9 | RES., CHIP, 15K 1/16W 5% | AAC, CR05-153JM 0402
21 | 3 | R6,R7,R10 | RES., CHIP, 59K 1/16W 1% | AAC, CR05-5902FM 0402
22 | 1 | R2 | RES., CHIP, 100K 1/16W 5% | AAC, CR05-104JM 0402
23 | 2 | R3,R5 | RES., CHIP, 118K 1/16W 1% | AAC, CR05-1183FM 0402
24 | 1 | R4 | RES., CHIP, 187K 1/16W 1% | AAC, CR05-1873FM 0402
25 | 1 | U1 | I.C., LTC3737EUF | LINEAR, LTC3737EUF QFN24