## Sheet1
Item | Qty | Reference | Part Description | Manufacture / Part #
1 | 4 | CL1,CL2,C3,C4 | CAP., X7R, 100nF, 50V, 10% 1206 | AVX, 12065C104KAT2A
2 | 4 | C1,C2,C7,C8 | CAP., X7R, 10nF, 100V, 10% 1206 | AVX, 12061C103KAT2A
3 | 1 | C5 | CAP., X7R, 1uF, 25V, 10% 1206 | AVX, 12063C105KAT2A
4 | 1 | C6 | CAP., X5R, 1uF, 16V, 10% 0805 | AVX, 0805YD105KAT2A
5 | 2 | D1,D2 | Schottky Barrier Rec., DL4001, MELF | Diodes Inc., DL4001-13
6 | 12 | E1-E12 | TESTPOINT, TURRET, .094" | MILL-MAX, 2501-2
7 | 7 | E13-E19 | TESTPOINT, TURRET, .061" | MILL-MAX, 2308-2-00-44
8 | 4 | J1,J2,J3,J4 | HEADER, 0.079 SINGLE ROW, 3 PIN | COMM CON, 2802S-03-G1
9 | 4 | J1,J2,J3,J4 | SHUNTS | COMM CON, CCIJ2MM-138GW
10 | 2 | Q1,Q2 | N-MOSFET, Si7880DP | VISHAY, Si7880DP
11 | 2 | RS+,RS- | RES., CHIP, 0.020, 1/2W, 5% 1206 | LRC-LRF1206-01-R020-J
12 | 4 | R1,R3,R9,R11 | RES., CHIP, 36.5K, 1/16W, 1% 0603 | AAC, CR16-3652FM
13 | 4 | R2,R4,R10,R12 | RES., CHIP, 4.99K, 1/16W, 1% 0603 | AAC, CR16-4991FM
14 | 4 | R5,R7,R13,R14 | RES., CHIP, 10, 1/4W, 5% 1206 | AAC, CR18-100JM
15 | 2 | R8,R6 | RES., CHIP, 1K, 1/4W, 5% 1206 | AAC, CR18-102JM
16 | 2 | R16,R15 | RES., CHIP, 20K, 1/4W, 5% 1206 | AAC, CR18-203JM
17 | 1 | U1 | I.C., LT4220EGN, SSOP16GN *** | Linear Tech., LT4220EGN
18 | 2 | Z2,Z1 | Transient Voltage Suppressor, SMAJ15A | Diodes Inc., SMAJ15A-13
19 | 4 |  | STANDOFF #4-40x1/4" | MICRO PLASTICS 14HTSP101
20 | 4 |  | HWD. SCREW #4-40x1/4" | ANY
21 | 1 |  | PRINTED CIRCUIT BOARD | DEMO CIRCUIT #665A